## 笠置(浄水)
浄水の水質状況：水質基準項目（笠置簡易水道） | [5 empty] | 【表１－①】
番号 | 検 査 項 目 | 検査基準値 | 単位 | 検 査 結 果
|  |  |  | 令和3年度 | 令和2年度 | 令和元年度
1 | 一般細菌 | 100個/ml以下 | 個/ml | 検出せず | 検出せず | 検出せず
2 | 大腸菌 | 検出されないこと | ――― | 検出せず | 検出せず | 検出せず
3 | カドミウム及びその化合物 | 0.003mg/l以下 | mg/l | 0.0003未満 | 0.0003未満 | 0.0003未満
4 | 水銀及びその化合物 | 0.0005mg/l以下 | mg/l | 0.00005未満 | 0.00005未満 | 0.00005未満
5 | セレン及びその化合物 | 0.01mg/l以下 | mg/l | 0.001未満 | 0.001未満 | 0.001未満
6 | 鉛及びその化合物 | 0.01mg/l以下 | mg/l | 0.001未満 | 0.001未満 | 0.001未満
7 | ヒ素及びその化合物 | 0.01mg/l以下 | mg/l | 0.001未満 | 0.001未満 | 0.001未満
8 | 六価クロム化合物 | 0.05mg/l以下 | mg/l | 0.002未満 | 0.002未満 | 0.005未満
9 | 亜硝酸態窒素 | 0.04㎎/ｌ以下 | mg/l | 0.004未満 | 0.004未満 | 0.007
10 | シアン化物イオン及び塩化シアン | 0.01mg/l以下 | mg/l | 0.001未満 | 0.001未満 | 0.001未満
11 | 硝酸態窒素及び亜硝酸態窒素 | 10mg/l以下 | mg/l | 0.59 | 0.77 | 0.6
12 | フッ素及びその化合物 | 0.8mg/l以下 | mg/l | 0.08未満 | 0.08未満 | 0.08未満
13 | ホウ素及びその化合物 | 1.0mg/l以下 | mg/l | 0.02未満 | 0.02未満 | 0.02未満
14 | 四塩化炭素 | 0.002mg/l以下 | mg/l | 0.0002未満 | 0.0002未満 | 0.0002未満
15 | 1,4-ジオキサン | 0.05mg/l以下 | mg/l | 0.005未満 | 0.005未満 | 0.005未満
16 | シス-1,2-ジクロロエチレン及び トランス-1,2-ジクロロエチレン | 0.04mg/l以下 | mg/l | 0.004未満 | 0.004未満 | 0.004未満
17 | ジクロロメタン | 0.02mg/l以下 | mg/l | 0.002未満 | 0.002未満 | 0.002未満
18 | テトラクロロエチレン | 0.01mg/l以下 | mg/l | 0.001未満 | 0.001未満 | 0.001未満
19 | トリクロロエチレン | 0.01mg/l以下 | mg/l | 0.001未満 | 0.001未満 | 0.001未満
20 | ベンゼン | 0.01mg/l以下 | mg/l | 0.001未満 | 0.001未満 | 0.001未満
21 | 塩素酸 | 0.6mg/l以下 | mg/l | 0.3 | 0.28 | 0.33
22 | クロロ酢酸 | 0.02mg/l以下 | mg/l | 0.001未満 | 0.002未満 | 0.002未満
23 | クロロホルム | 0.06mg/l以下 | mg/l | 0.069 | 0.035 | 0.051
24 | ジクロロ酢酸 | 0.03mg/l以下 | mg/l | 0.011 | 0.01 | 0.018
25 | ジブロモクロロメタン | 0.1mg/l以下 | mg/l | 0.001未満 | 0.001未満 | 0.001未満
26 | 臭素酸 | 0.01mg/l以下 | mg/l | 0.001未満 | 0.001未満 | 0.001未満
27 | 総トリハロメタン | 0.1mg/l以下 | mg/l | 0.08 | 0.04 | 0.06
28 | トリクロロ酢酸 | 0.03mg/l以下 | mg/l | 0.023 | 0.02 | 0.028
29 | ブロモジクロロメタン | 0.03mg/l以下 | mg/l | 0.011 | 0.005 | 0.006
30 | ブロモホルム | 0.09mg/l以下 | mg/l | 0.005未満 | 0.005未満 | 0.005未満
31 | ホルムアルデヒド | 0.08mg/l以下 | mg/l | 0.008未満 | 0.008未満 | 0.008未満
32 | 亜鉛及びその化合物 | 1.0mg/l以下 | mg/l | 0.005未満 | 0.005未満 | 0.005未満
33 | アルミニウム及びその化合物 | 0.2mg/l以下 | mg/l | 0.02未満 | 0.02未満 | 0.14
34 | 鉄及びその化合物 | 0.3mg/l以下 | mg/l | 0.03未満 | 0.03未満 | 0.03
35 | 銅及びその化合物 | 1.0mg/l以下 | mg/l | 0.01未満 | 0.01未満 | 0.01未満
36 | ナトリウム及びその化合物 | 200mg/l以下 | mg/l | 8 | 5 | 5.7
37 | マンガン及びその化合物 | 0.05mg/l以下 | mg/l | 0.005未満 | 0.005未満 | 0.005未満
38 | 塩化物イオン | 200mg/l以下 | mg/l | 7.6 | 7.6 | 9.8
39 | カルシウム、マグネシウム等(硬度) | 300mg/l以下 | mg/l | 36.6 | 22 | 30
40 | 蒸発残留物 | 500mg/l以下 | mg/l | 78 | 75 | 77
41 | 陰イオン界面活性剤 | 0.2mg/l以下 | mg/l | 0.02未満 | 0.02未満 | 0.02未満
42 | ジェオスミン | 0.00001mg/l以下 | mg/l | 3e-06 | 0.000001未満 | 0.000001未満
43 | 2-メチルイソボルネオール | 0.00001mg/l以下 | mg/l | 0.000001未満 | 0.000001未満 | 0.000001未満
44 | 非イオン界面活性剤 | 0.02mg/l以下 | mg/l | 0.005未満 | 0.005未満 | 0.005未満
45 | フェノール類 | 0.005mg/l以下 | mg/l | 0.0005未満 | 0.0005未満 | 0.0005未満
46 | 有機物（全有機炭素(TOC)の量） | 3mg/l以下 | mg/l | 0.9 | 0.8 | 1.4
47 | pH値 | 5.8以上8.6以下 | ――― | 7.36 | 7.09 | 7.39
48 | 味 | 異常でないこと | ――― | 異常なし | 異常なし | 異常なし
49 | 臭気 | 異常でないこと | ――― | 異常なし | 異常なし | 異常なし
50 | 色度 | 5度以下 | 度 | <1 | 1未満 | 1
51 | 濁度 | 2度以下 | 度 | <0.1 | 0.1未満 | 0.1未満

## 有市(浄水)
浄水の水質状況：水質基準項目（有市簡易水道） | [5 empty] | 【表１－②】
番号 | 検 査 項 目 | 検査基準値 | 単位 | 検 査 結 果
|  |  |  | 令和3年度 | 令和2年度 | 令和元年度
1 | 一般細菌 | 100個/ml以下 | 個/ml | 検出せず | 検出せず | 検出せず
2 | 大腸菌 | 検出されないこと | ――― | 検出せず | 検出せず | 検出せず
3 | カドミウム及びその化合物 | 0.003mg/l以下 | mg/l | 0.0003未満 | 0.0003未満 | 0.0003未満
4 | 水銀及びその化合物 | 0.0005mg/l以下 | mg/l | 0.00005未満 | 0.00005未満 | 0.00005未満
5 | セレン及びその化合物 | 0.01mg/l以下 | mg/l | 0.001未満 | 0.001未満 | 0.001未満
6 | 鉛及びその化合物 | 0.01mg/l以下 | mg/l | 0.001未満 | 0.001未満 | 0.001未満
7 | ヒ素及びその化合物 | 0.01mg/l以下 | mg/l | 0.001未満 | 0.001未満 | 0.001未満
8 | 六価クロム化合物 | 0.05mg/l以下 | mg/l | 0.005未満 | 0.005未満 | 0.005未満
9 | 亜硝酸態窒素 | 0.04㎎/ｌ以下 | ㎎/1 | 0.004未満 | 0.004未満 | 0.004未満
10 | シアン化物イオン及び塩化シアン | 0.01mg/l以下 | mg/l | 0.001未満 | 0.001未満 | 0.001未満
11 | 硝酸態窒素及び亜硝酸態窒素 | 10mg/l以下 | mg/l | 1.23 | 1.37 | 1.1
12 | フッ素及びその化合物 | 0.8mg/l以下 | mg/l | 0.1 | 0.08未満 | 0.08未満
13 | ホウ素及びその化合物 | 1.0mg/l以下 | mg/l | 0.02未満 | 0.02未満 | 0.02未満
14 | 四塩化炭素 | 0.002mg/l以下 | mg/l | 0.0002未満 | 0.0002未満 | 0.0002未満
15 | 1,4-ジオキサン | 0.05mg/l以下 | mg/l | 0.005未満 | 0.005未満 | 0.005未満
16 | シス-1,2-ジクロロエチレン及び トランス-1,2-ジクロロエチレン | 0.04mg/l以下 | mg/l | 0.003未満 | 0.003未満 | 0.004未満
17 | ジクロロメタン | 0.02mg/l以下 | mg/l | 0.002未満 | 0.002未満 | 0.002未満
18 | テトラクロロエチレン | 0.01mg/l以下 | mg/l | 0.001未満 | 0.001未満 | 0.001未満
19 | トリクロロエチレン | 0.01mg/l以下 | mg/l | 0.001未満 | 0.001未満 | 0.001未満
20 | ベンゼン | 0.01mg/l以下 | mg/l | 0.001未満 | 0.001未満 | 0.001未満
21 | 塩素酸 | 0.6mg/l以下 | mg/l | 0.06 | 0.06未満 | 0.1
22 | クロロ酢酸 | 0.02mg/l以下 | mg/l | 0.002未満 | 0.002未満 | 0.002未満
23 | クロロホルム | 0.06mg/l以下 | mg/l | 0.011 | 0.002 | 0.013
24 | ジクロロ酢酸 | 0.03mg/l以下 | mg/l | 0.003未満 | 0.003未満 | 0.006
25 | ジブロモクロロメタン | 0.1mg/l以下 | mg/l | 0.002 | 0.001 | 0.002
26 | 臭素酸 | 0.01mg/l以下 | mg/l | 0.001未満 | 0.001未満 | 0.001未満
27 | 総トリハロメタン | 0.1mg/l以下 | mg/l | 0.02 | 0.01未満 | 0.02
28 | トリクロロ酢酸 | 0.03mg/l以下 | mg/l | 0.003 | 0.003未満 | 0.009
29 | ブロモジクロロメタン | 0.03mg/l以下 | mg/l | 0.006 | 0.002 | 0.004
30 | ブロモホルム | 0.09mg/l以下 | mg/l | 0.005未満 | 0.005未満 | 0.005未満
31 | ホルムアルデヒド | 0.08mg/l以下 | mg/l | 0.008未満 | 0.008未満 | 0.008未満
32 | 亜鉛及びその化合物 | 1.0mg/l以下 | mg/l | 0.005未満 | 0.005未満 | 0.005未満
33 | アルミニウム及びその化合物 | 0.2mg/l以下 | mg/l | 0.02未満 | 0.02未満 | 0.11
34 | 鉄及びその化合物 | 0.3mg/l以下 | mg/l | 0.03未満 | 0.03未満 | 0.03未満
35 | 銅及びその化合物 | 1.0mg/l以下 | mg/l | 0.01未満 | 0.01未満 | 0.01未満
36 | ナトリウム及びその化合物 | 200mg/l以下 | mg/l | 7 | 4 | 4.0
37 | マンガン及びその化合物 | 0.05mg/l以下 | mg/l | 0.005未満 | 0.005未満 | 0.005未満
38 | 塩化物イオン | 200mg/l以下 | mg/l | 4.3 | 5.1 | 5.7
39 | カルシウム、マグネシウム等(硬度) | 300mg/l以下 | mg/l | 23.1 | 17.2 | 18.7
40 | 蒸発残留物 | 500mg/l以下 | mg/l | 53 | 68 | 68
41 | 陰イオン界面活性剤 | 0.2mg/l以下 | mg/l | 0.02未満 | 0.02未満 | 0.02未満
42 | ジェオスミン | 0.00001mg/l以下 | mg/l | 0.000001未満 | 0.000001未満 | 0.000001未満
43 | 2-メチルイソボルネオール | 0.00001mg/l以下 | mg/l | 0.000001未満 | 0.000001未満 | 0.000001未満
44 | 非イオン界面活性剤 | 0.02mg/l以下 | mg/l | 0.005未満 | 0.005未満 | 0.005未満
45 | フェノール類 | 0.005mg/l以下 | mg/l | 0.0005未満 | 0.0005未満 | 0.0005未満
46 | 有機物（全有機炭素(TOC)の量） | 3mg/l以下 | mg/l | 0.6 | 0.4 | 1.3
47 | pH値 | 5.8以上8.6以下 | ――― | 7.15 | 6.99 | 7.32
48 | 味 | 異常でないこと | ――― | 異常なし | 異常なし | 異常なし
49 | 臭気 | 異常でないこと | ――― | 異常なし | 異常なし | 異常なし
50 | 色度 | 5度以下 | 度 | 1未満 | 1未満 | 2
51 | 濁度 | 2度以下 | 度 | 0.1未満 | 0.1未満 | 0.1未満

## 東部(浄水)
浄水の水質状況：水質基準項目（東部簡易水道） | [5 empty] | 【表１－③】
番号 | 検 査 項 目 | 検査基準値 | 単位 | 検 査 結 果
|  |  |  | 令和3年度 | 令和2年度 | 令和元年度
1 | 一般細菌 | 100個/ml以下 | 個/ml | 検出せず | 検出せず | 検出せず
2 | 大腸菌 | 検出されないこと | ――― | 検出せず | 検出せず | 検出せず
3 | カドミウム及びその化合物 | 0.003mg/l以下 | mg/l | 0.0003未満 | 0.0003未満 | 0.0003未満
4 | 水銀及びその化合物 | 0.0005mg/l以下 | mg/l | 0.00005未満 | 0.00005未満 | 0.00005未満
5 | セレン及びその化合物 | 0.01mg/l以下 | mg/l | 0.001未満 | 0.001未満 | 0.001未満
6 | 鉛及びその化合物 | 0.01mg/l以下 | mg/l | 0.001未満 | 0.001未満 | 0.001未満
7 | ヒ素及びその化合物 | 0.01mg/l以下 | mg/l | 0.001未満 | 0.001未満 | 0.001未満
8 | 六価クロム化合物 | 0.05mg/l以下 | mg/l | 0.005未満 | 0.005未満 | 0.005未満
9 | 亜硝酸態窒素 | 0.04㎎/ｌ以下 | ㎎/1 | 0.004未満 | 0.004未満 | 0.004未満
10 | シアン化物イオン及び塩化シアン | 0.01mg/l以下 | mg/l | 0.001未満 | 0.001未満 | 0.001未満
11 | 硝酸態窒素及び亜硝酸態窒素 | 10mg/l以下 | mg/l | 0.68 | 0.94 | 1.07
12 | フッ素及びその化合物 | 0.8mg/l以下 | mg/l | 0.11 | 0.08未満 | 0.11
13 | ホウ素及びその化合物 | 1.0mg/l以下 | mg/l | 0.02未満 | 0.02未満 | 0.02未満
14 | 四塩化炭素 | 0.002mg/l以下 | mg/l | 0.0002未満 | 0.0002未満 | 0.0002未満
15 | 1,4-ジオキサン | 0.05mg/l以下 | mg/l | 0.005未満 | 0.005未満 | 0.005未満
16 | シス-1,2-ジクロロエチレン及び トランス-1,2-ジクロロエチレン | 0.04mg/l以下 | mg/l | 0.004未満 | 0.004未満 | 0.004未満
17 | ジクロロメタン | 0.02mg/l以下 | mg/l | 0.002未満 | 0.002未満 | 0.002未満
18 | テトラクロロエチレン | 0.01mg/l以下 | mg/l | 0.001未満 | 0.001未満 | 0.001未満
19 | トリクロロエチレン | 0.01mg/l以下 | mg/l | 0.001未満 | 0.001未満 | 0.001未満
20 | ベンゼン | 0.01mg/l以下 | mg/l | 0.001未満 | 0.001未満 | 0.001未満
21 | 塩素酸 | 0.6mg/l以下 | mg/l | 0.06未満 | 0.08 | 0.06
22 | クロロ酢酸 | 0.02mg/l以下 | mg/l | 0.002未満 | 0.002未満 | 0.002未満
23 | クロロホルム | 0.06mg/l以下 | mg/l | 0.025 | 0.009 | 0.023
24 | ジクロロ酢酸 | 0.03mg/l以下 | mg/l | 0.003未満 | 0.005 | 0.006
25 | ジブロモクロロメタン | 0.1mg/l以下 | mg/l | 0.001未満 | 0.001未満 | 0.001未満
26 | 臭素酸 | 0.01mg/l以下 | mg/l | 0.001未満 | 0.001未満 | 0.001未満
27 | 総トリハロメタン | 0.1mg/l以下 | mg/l | 0.03 | 0.01 | 0.03
28 | トリクロロ酢酸 | 0.03mg/l以下 | mg/l | 0.006 | 0.006 | 0.009
29 | ブロモジクロロメタン | 0.03mg/l以下 | mg/l | 0.004 | 0.003 | 0.003
30 | ブロモホルム | 0.09mg/l以下 | mg/l | <0.005 | 0.005未満 | 0.005未満
31 | ホルムアルデヒド | 0.08mg/l以下 | mg/l | <0.008 | 0.008未満 | 0.008未満
32 | 亜鉛及びその化合物 | 1.0mg/l以下 | mg/l | <0.005 | 0.005未満 | 0.005未満
33 | アルミニウム及びその化合物 | 0.2mg/l以下 | mg/l | <0.02 | 0.02未満 | 0.02未満
34 | 鉄及びその化合物 | 0.3mg/l以下 | mg/l | <0.03 | 0.03未満 | 0.03未満
35 | 銅及びその化合物 | 1.0mg/l以下 | mg/l | <0.01 | 0.01未満 | 0.01未満
36 | ナトリウム及びその化合物 | 200mg/l以下 | mg/l | 6.2 | 6 | 6.2
37 | マンガン及びその化合物 | 0.05mg/l以下 | mg/l | <0.005 | 0.005未満 | 0.005未満
38 | 塩化物イオン | 200mg/l以下 | mg/l | 7.2 | 7.9 | 12.1
39 | カルシウム、マグネシウム等(硬度) | 300mg/l以下 | mg/l | 25.7 | 23.5 | 28.3
40 | 蒸発残留物 | 500mg/l以下 | mg/l | 81 | 84 | 93
41 | 陰イオン界面活性剤 | 0.2mg/l以下 | mg/l | <0.02 | 0.02未満 | 0.02未満
42 | ジェオスミン | 0.00001mg/l以下 | mg/l | <0.000001 | 0.000001未満 | 0.000001未満
43 | 2-メチルイソボルネオール | 0.00001mg/l以下 | mg/l | <0.000001 | 0.000001未満 | 0.000001未満
44 | 非イオン界面活性剤 | 0.02mg/l以下 | mg/l | <0.005 | 0.005未満 | 0.005未満
45 | フェノール類 | 0.005mg/l以下 | mg/l | <0.0005 | 0.0005未満 | 0.0005未満
46 | 有機物（全有機炭素(TOC)の量） | 3mg/l以下 | mg/l | 0.8 | 0.7 | 1.3
47 | pH値 | 5.8以上8.6以下 | ――― | 7.4 | 7.33 | 7.46
48 | 味 | 異常でないこと | ――― | 異常なし | 異常なし | 異常なし
49 | 臭気 | 異常でないこと | ――― | 異常なし | 異常なし | 異常なし
50 | 色度 | 5度以下 | 度 | <1 | 1未満 | 1未満
51 | 濁度 | 2度以下 | 度 | <0.1 | 0.1未満 | 0.1未満

## 飛鳥路(浄水)
浄水の水質状況：水質基準項目（飛鳥路飲料水供給施設） | [5 empty] | 【表１－④】
番号 | 検 査 項 目 | 検査基準値 | 単位 | 検 査 結 果
|  |  |  | 令和3年度 | 令和2年度 | 令和元年度
1 | 一般細菌 | 100個/ml以下 | 個/ml | 検出せず | 検出せず | 検出せず
2 | 大腸菌 | 検出されないこと | ――― | 検出せず | 検出せず | 検出せず
3 | カドミウム及びその化合物 | 0.003mg/l以下 | mg/l | <0.0003 | 0.0003未満 | 0.0003未満
4 | 水銀及びその化合物 | 0.0005mg/l以下 | mg/l | <0.00005 | 0.00005未満 | 0.00005未満
5 | セレン及びその化合物 | 0.01mg/l以下 | mg/l | <0.001 | 0.001未満 | 0.001未満
6 | 鉛及びその化合物 | 0.01mg/l以下 | mg/l | <0.001 | 0.001未満 | 0.001未満
7 | ヒ素及びその化合物 | 0.01mg/l以下 | mg/l | <0.001 | 0.001未満 | 0.001未満
8 | 六価クロム化合物 | 0.05mg/l以下 | mg/l | <0.002 | 0.005未満 | 0.005未満
9 | 亜硝酸態窒素 | 0.04㎎/ｌ以下 | ㎎/1 | <0.004 | 0.004未満 | 0.007
10 | シアン化物イオン及び塩化シアン | 0.01mg/l以下 | mg/l | <0.001 | 0.001未満 | 0.001未満
11 | 硝酸態窒素及び亜硝酸態窒素 | 10mg/l以下 | mg/l | 0.57 | 0.79 | 0.62
12 | フッ素及びその化合物 | 0.8mg/l以下 | mg/l | <0.08 | 0.08未満 | 0.08未満
13 | ホウ素及びその化合物 | 1.0mg/l以下 | mg/l | <0.02 | 0.02未満 | 0.02未満
14 | 四塩化炭素 | 0.002mg/l以下 | mg/l | <0.0002 | 0.0002未満 | 0.0002未満
15 | 1,4-ジオキサン | 0.05mg/l以下 | mg/l | <0.005 | 0.005未満 | 0.005未満
16 | シス-1,2-ジクロロエチレン及び トランス-1,2-ジクロロエチレン | 0.04mg/l以下 | mg/l | <0.004 | 0.004未満 | 0.004未満
17 | ジクロロメタン | 0.02mg/l以下 | mg/l | <0.002 | 0.002未満 | 0.002未満
18 | テトラクロロエチレン | 0.01mg/l以下 | mg/l | <0.001 | 0.001未満 | 0.001未満
19 | トリクロロエチレン | 0.01mg/l以下 | mg/l | <0.001 | 0.001未満 | 0.001未満
20 | ベンゼン | 0.01mg/l以下 | mg/l | <0.001 | 0.001未満 | 0.001未満
21 | 塩素酸 | 0.6mg/l以下 | mg/l | <0.06 | 0.18 | 0.08
22 | クロロ酢酸 | 0.02mg/l以下 | mg/l | <0.002 | 0.002未満 | 0.002未満
23 | クロロホルム | 0.06mg/l以下 | mg/l | 0.072 | 0.042 | 0.071
24 | ジクロロ酢酸 | 0.03mg/l以下 | mg/l | <0.003 | 0.003未満 | 0.019
25 | ジブロモクロロメタン | 0.1mg/l以下 | mg/l | <0.001 | 0.001未満 | 0.001未満
26 | 臭素酸 | 0.01mg/l以下 | mg/l | <0.001 | 0.001未満 | 0.001未満
27 | 総トリハロメタン | 0.1mg/l以下 | mg/l | 0.08 | 0.05 | 0.08
28 | トリクロロ酢酸 | 0.03mg/l以下 | mg/l | 0.015 | 0.025 | 0.054
29 | ブロモジクロロメタン | 0.03mg/l以下 | mg/l | 0.007 | 0.004 | 0.005
30 | ブロモホルム | 0.09mg/l以下 | mg/l | <0.005 | 0.005未満 | 0.005未満
31 | ホルムアルデヒド | 0.08mg/l以下 | mg/l | <0.008 | 0.008未満 | 0.008未満
32 | 亜鉛及びその化合物 | 1.0mg/l以下 | mg/l | <0.005 | 0.005未満 | 0.005未満
33 | アルミニウム及びその化合物 | 0.2mg/l以下 | mg/l | <0.02 | <0.02 | 0.05
34 | 鉄及びその化合物 | 0.3mg/l以下 | mg/l | <0.03 | 0.03未満 | 0.03未満
35 | 銅及びその化合物 | 1.0mg/l以下 | mg/l | <0.01 | 0.01未満 | 0.01未満
36 | ナトリウム及びその化合物 | 200mg/l以下 | mg/l | 6.6 | 6.6 | 7.0
37 | マンガン及びその化合物 | 0.05mg/l以下 | mg/l | <0.005 | 0.005未満 | 0.005未満
38 | 塩化物イオン | 200mg/l以下 | mg/l | 4.4 | 4.6 | 6.4
39 | カルシウム、マグネシウム等(硬度) | 300mg/l以下 | mg/l | 14.5 | 14.9 | 15.0
40 | 蒸発残留物 | 500mg/l以下 | mg/l | 71 | 84 | 83
41 | 陰イオン界面活性剤 | 0.2mg/l以下 | mg/l | <0.02 | 0.02未満 | 0.02未満
42 | ジェオスミン | 0.00001mg/l以下 | mg/l | <0.000001 | 0.000001未満 | 0.000001未満
43 | 2-メチルイソボルネオール | 0.00001mg/l以下 | mg/l | <0.000001 | 0.000001未満 | 0.000001未満
44 | 非イオン界面活性剤 | 0.02mg/l以下 | mg/l | <0.005 | 0.005未満 | 0.005未満
45 | フェノール類 | 0.005mg/l以下 | mg/l | <0.0005 | 0.0005未満 | 0.0005未満
46 | 有機物（全有機炭素(TOC)の量） | 3mg/l以下 | mg/l | 0.9 | 1 | 1.4
47 | pH値 | 5.8以上8.6以下 | ――― | 7.35 | 7.43 | 7.54
48 | 味 | 異常でないこと | ――― | 異常なし | 異常なし | 異常なし
49 | 臭気 | 異常でないこと | ――― | 異常なし | 異常なし | 異常なし
50 | 色度 | 5度以下 | 度 | 1 | 1 | 2
51 | 濁度 | 2度以下 | 度 | <0.1 | 0.1未満 | 0.1未満

## 笠置(浄水-2)
浄水の水質状況：水質管理目標設定項目（笠置簡易水道） | [5 empty] | 【表２－①】
番号 | 検 査 項 目 | 目 標 値 | 単位 | 検 査 結 果
|  |  |  | 令和3年度 | 令和2年度 | 令和元年度
1 | アンチモン及びその化合物 | 0.02mg/l以下 | mg/l | 0.0002未満 | 0.0002未満 | 0.0002未満
2 | ウラン及びその化合物 | 0.002mg/l以下 (暫定) | mg/l | 0.0002未満 | 0.0002未満 | 0.0002未満
3 | ニッケル及びその化合物 | 0.02mg/l以下 | mg/l | 0.001未満 | 0.001未満 | 0.001未満
5 | 1,2-ジクロロエタン | 0.004mg/l以下 | mg/l | 0.0004未満 | 0.0004未満 | 0.0004未満
8 | トルエン | 0.4mg/l以下 | mg/l | 0.04未満 | 0.04未満 | 0.04未満
9 | フタル酸ジ(2-エチルヘキシル) | 0.08mg/l以下 | mg/l | 0.006未満 | 0.006未満 | 0.006未満
10 | 亜塩素酸 | 0.6mg/l以下 | mg/l | 0.06未満 | 0.06未満 | 0.06未満
12 | 二酸化塩素 | 0.6mg/l以下 | mg/l | 0.06未満 | 0.06未満 | 0.06未満
13 | ジクロロアセトニトリル | 0.01mg/l以下 (暫定) | mg/l | 0.002 | 0.003 | 0.002
14 | 抱水クロラール | 0.02mg/l以下 (暫定) | mg/l | 0.006 | 0.005 | 0.006
15 | 農薬類 | 【表３－①】P1及び【表３－①】P2に記載
16 | 残留塩素 | 1mg/l以下 | mg/l | 1.2 | 0.7 | 0.4
17 | カルシウム、マグネシウム等(硬度) | 10mg/l以上 100mg/l以下 | mg/l | 36.6 | 22 | 30
18 | マンガン及びその化合物 | 0.01mg/l以下 | mg/l | 0.001未満 | 0.001未満 | 0.001
19 | 遊離炭酸 | 20mg/l以下 | mg/l | 2.4 | 3.2 | 3.3
20 | 1,1,1-トリクロロエタン | 0.3mg/l以下 | mg/l | 0.001未満 | 0.001未満 | 0.001未満
21 | メチル-t-ブチルエーテル | 0.02mg/l以下 | mg/l | 0.002未満 | 0.002未満 | 0.002未満
22 | 有機物等(過マンガン酸カリウム消費量) | 3mg/l以下 | mg/l | 2.2 | 1.8 | 3.3
23 | 臭気強度(TON) | 3以下 |  | 1未満 | 1未満 | 1未満
24 | 蒸発残留物 | 30mg/l以上 200mg/l以下 | mg/l | 78 | 75 | 77
25 | 濁度 | 1度以下 | 度 | 0.1未満 | 0.1未満 | 0.1未満
26 | pH値 | 7.5程度 |  | 7.36 | 7.09 | 7.26
27 | 腐食性(ランゲリア指数) | -1程度以上とし、 極力0に近づける |  | -1.4 | -2.2 | -1.8
28 | 従属栄養細菌 | 2,000個/ml以下 (暫定) | 個/ml | 検出せず | 2 | 検出せず
29 | 1,1-ジクロロエチレン | 0.1mg/l以下 | mg/l | 0.002未満 | 0.002未満 | 0.002未満
30 | アルミニウム及びその化合物 | 0.1mg/l以下 | mg/l | 0.06 | 0.02 | 0.14

## 有市(浄水-2)
浄水の水質状況：水質管理目標設定項目（有市簡易水道） | [5 empty] | 【表２－②】
番号 | 検 査 項 目 | 目 標 値 | 単位 | 検 査 結 果
|  |  |  | 令和3年度 | 令和2年度 | 令和元年度
1 | アンチモン及びその化合物 | 0.02mg/l以下 | mg/l | 0.0002未満 | 0.0002未満 | 0.0002未満
2 | ウラン及びその化合物 | 0.002mg/l以下 (暫定) | mg/l | 0.0002未満 | 0.0002未満 | 0.0002未満
3 | ニッケル及びその化合物 | 0.02mg/l以下 | mg/l | 0.001未満 | 0.001未満 | 0.001未満
5 | 1,2-ジクロロエタン | 0.004mg/l以下 | mg/l | 0.0004未満 | 0.0004未満 | 0.0004未満
8 | トルエン | 0.4mg/l以下 | mg/l | 0.04未満 | 0.04未満 | 0.04未満
9 | フタル酸ジ(2-エチルヘキシル) | 0.08mg/l以下 | mg/l | 0.006未満 | 0.006未満 | 0.006未満
10 | 亜塩素酸 | 0.6mg/l以下 | mg/l | 0.06未満 | 0.06未満 | 0.06未満
12 | 二酸化塩素 | 0.6mg/l以下 | mg/l | 0.06未満 | 0.06未満 | 0.06未満
13 | ジクロロアセトニトリル | 0.01mg/l以下 (暫定) | mg/l | 0.001未満 | 0.001未満 | 0.001未満
14 | 抱水クロラール | 0.02mg/l以下 (暫定) | mg/l | 0.002未満 | 0.002未満 | 0.002未満
15 | 農薬類 | 【表３－①】P1及び【表３－①】P2に記載
16 | 残留塩素 | 1mg/l以下 | mg/l | 0.3 | 0.35 | 0.9
17 | カルシウム、マグネシウム等(硬度) | 10mg/l以上 100mg/l以下 | mg/l | 23.1 | 17.2 | 18.7
18 | マンガン及びその化合物 | 0.01mg/l以下 | mg/l | 0.001未満 | 0.001未満 | 0.001未満
19 | 遊離炭酸 | 20mg/l以下 | mg/l | 0.5未満 | 2.7 | 4.4
20 | 1,1,1-トリクロロエタン | 0.3mg/l以下 | mg/l | 0.001未満 | 0.001未満 | 0.001未満
21 | メチル-t-ブチルエーテル | 0.02mg/l以下 | mg/l | 0.002未満 | 0.002未満 | 0.002未満
22 | 有機物等(過マンガン酸カリウム消費量) | 3mg/l以下 | mg/l | 2.1 | 1.2 | 2.5
23 | 臭気強度(TON) | 3以下 |  | 1未満 | 1未満 | 1未満
24 | 蒸発残留物 | 30mg/l以上 200mg/l以下 | mg/l | 53 | 68 | 68
25 | 濁度 | 1度以下 | 度 | 0.1未満 | 0.1未満 | 0.1未満
26 | pH値 | 7.5程度 |  | 7.15 | 6.99 | 7.07
27 | 腐食性(ランゲリア指数) | -1程度以上とし、 極力0に近づける |  | -2.4 | -2.9 | -2.7
28 | 従属栄養細菌 | 2,000個/ml以下 (暫定) | 個/ml | 1 | 3 | 検出せず
29 | 1,1-ジクロロエチレン | 0.1mg/l以下 | mg/l | 0.002未満 | 0.002未満 | 0.002未満
30 | アルミニウム及びその化合物 | 0.1mg/l以下 | mg/l | 0.02 | 0.01未満 | 0.07

## 東部(浄水-2)
浄水の水質状況：水質管理目標設定項目（東部簡易水道） | [5 empty] | 【表２－③】
番号 | 検 査 項 目 | 目 標 値 | 単位 | 検 査 結 果
|  |  |  | 令和3年度 | 令和2年度 | 令和元年度
1 | アンチモン及びその化合物 | 0.02mg/l以下 | mg/l | 0.0002未満 | 0.0002未満 | 0.0002未満
2 | ウラン及びその化合物 | 0.002mg/l以下 (暫定) | mg/l | 0.0002未満 | 0.0002未満 | 0.0002未満
3 | ニッケル及びその化合物 | 0.02mg/l以下 | mg/l | 0.001未満 | 0.001未満 | 0.001未満
5 | 1,2-ジクロロエタン | 0.004mg/l以下 | mg/l | 0.0004未満 | 0.0004未満 | 0.0004未満
8 | トルエン | 0.4mg/l以下 | mg/l | 0.04未満 | 0.04未満 | 0.04未満
9 | フタル酸ジ(2-エチルヘキシル) | 0.08mg/l以下 | mg/l | 0.006未満 | 0.006未満 | 0.006未満
10 | 亜塩素酸 | 0.6mg/l以下 | mg/l | 0.06未満 | 0.06未満 | 0.06未満
12 | 二酸化塩素 | 0.6mg/l以下 | mg/l | 0.06未満 | 0.06未満 | 0.06未満
13 | ジクロロアセトニトリル | 0.01mg/l以下 (暫定) | mg/l | 0.001未満 | 0.001未満 | 0.001未満
14 | 抱水クロラール | 0.02mg/l以下 (暫定) | mg/l | 0.002未満 | 0.002未満 | 0.002
15 | 農薬類 | 【表３－①】P1及び【表３－①】P2に記載
16 | 残留塩素 | 1mg/l以下 | mg/l | 0.2 | 0.5 | 0.2
17 | カルシウム、マグネシウム等(硬度) | 10mg/l以上 100mg/l以下 | mg/l | 25.7 | 23.5 | 28.3
18 | マンガン及びその化合物 | 0.01mg/l以下 | mg/l | 0.001未満 | 0.001未満 | 0.001未満
19 | 遊離炭酸 | 20mg/l以下 | mg/l | 0.5未満 | 2.9 | 4.2
20 | 1,1,1-トリクロロエタン | 0.3mg/l以下 | mg/l | 0.001未満 | 0.001未満 | 0.001未満
21 | メチル-t-ブチルエーテル | 0.02mg/l以下 | mg/l | 0.002未満 | 0.002未満 | 0.002未満
22 | 有機物等(過マンガン酸カリウム消費量) | 3mg/l以下 | mg/l | 2 | 1.7 | 3
23 | 臭気強度(TON) | 3以下 |  | 1未満 | 1未満 | 1未満
24 | 蒸発残留物 | 30mg/l以上 200mg/l以下 | mg/l | 81 | 84 | 93
25 | 濁度 | 1度以下 | 度 | 0.1未満 | 0.1未満 | 0.1未満
26 | pH値 | 7.5程度 |  | 7.4 | 7.33 | 7.36
27 | 腐食性(ランゲリア指数) | -1程度以上とし、 極力0に近づける |  | -1.7 | -2 | -1.7
28 | 従属栄養細菌 | 2,000個/ml以下 (暫定) | 個/ml | 検出せず | 3 | 検出せず
29 | 1,1-ジクロロエチレン | 0.1mg/l以下 | mg/l | 0.002未満 | 0.002未満 | 0.002未満
30 | アルミニウム及びその化合物 | 0.1mg/l以下 | mg/l | 0.01未満 | 0.01未満 | 0.01

## 飛鳥路(浄水-2)
浄水の水質状況：水質管理目標設定項目（飛鳥路飲料水供給施設） | [5 empty] | 【表２－④】
番号 | 検 査 項 目 | 目 標 値 | 単位 | 検 査 結 果
|  |  |  | 令和3年度 | 令和2年度 | 令和元年度
1 | アンチモン及びその化合物 | 0.02mg/l以下 | mg/l | 0.0002未満 | 0.0002未満 | 0.0002未満
2 | ウラン及びその化合物 | 0.002mg/l以下 (暫定) | mg/l | 0.0002未満 | 0.0002未満 | 0.0002未満
3 | ニッケル及びその化合物 | 0.02mg/l以下 | mg/l | 0.001未満 | 0.001未満 | 0.001未満
5 | 1,2-ジクロロエタン | 0.004mg/l以下 | mg/l | 0.0004未満 | 0.0004未満 | 0.0004未満
8 | トルエン | 0.4mg/l以下 | mg/l | 0.04未満 | 0.04未満 | 0.04未満
9 | フタル酸ジ(2-エチルヘキシル) | 0.08mg/l以下 | mg/l | 0.006未満 | 0.006未満 | 0.006未満
10 | 亜塩素酸 | 0.6mg/l以下 | mg/l | 0.06未満 | 0.06未満 | 0.06未満
12 | 二酸化塩素 | 0.6mg/l以下 | mg/l | 0.06未満 | 0.06未満 | 0.06未満
13 | ジクロロアセトニトリル | 0.01mg/l以下 (暫定) | mg/l | 0.001 | 0.002 | 0.001未満
14 | 抱水クロラール | 0.02mg/l以下 (暫定) | mg/l | 0.005 | 0.009 | 0.007
15 | 農薬類 | 【表３－④】P1及び【表３－④】P2に記載
16 | 残留塩素 | 1mg/l以下 | mg/l | 0.1 | 0.1 | 0.1
17 | カルシウム、マグネシウム等(硬度) | 10mg/l以上 100mg/l以下 | mg/l | 14.5 | 14.9 | 15
18 | マンガン及びその化合物 | 0.01mg/l以下 | mg/l | 0.001未満 | 0.001未満 | 0.001未満
19 | 遊離炭酸 | 20mg/l以下 | mg/l | 5.1 | 2.5 | 1.1
20 | 1,1,1-トリクロロエタン | 0.3mg/l以下 | mg/l | 0.001未満 | 0.001未満 | 0.001未満
21 | メチル-t-ブチルエーテル | 0.02mg/l以下 | mg/l | 0.002未満 | 0.002未満 | 0.002未満
22 | 有機物等(過マンガン酸カリウム消費量) | 3mg/l以下 | mg/l | 3.4 | 3.6 | 4.6
23 | 臭気強度(TON) | 3以下 |  | 1未満 | 1未満 | 1未満
24 | 蒸発残留物 | 30mg/l以上 200mg/l以下 | mg/l | 71 | 84 | 83
25 | 濁度 | 1度以下 | 度 | 0.1未満 | 0.1未満 | 0.1未満
26 | pH値 | 7.5程度 |  | 7.35 | 7.43 | 7.42
27 | 腐食性(ランゲリア指数) | -1程度以上とし、 極力0に近づける |  | -2.1 | -2.1 | -2
28 | 従属栄養細菌 | 2,000個/ml以下 (暫定) | 個/ml | 140 | 190 | 52
29 | 1,1-ジクロロエチレン | 0.1mg/l以下 | mg/l | 0.002未満 | 0.002未満 | 0.002未満
30 | アルミニウム及びその化合物 | 0.1mg/l以下 | mg/l | 0.01未満 | 0.01未満 | 0.01未満

## 笠置(浄水農薬-3-1)
浄水の水質状況：水質管理目標設定項目《農薬類》（笠置簡易水道） | [5 empty] | 【表３－①】P1
番号 | 検 査 項 目 | 目 標 値 | 単位 | 検 査 結 果
|  |  |  | 令和3年度 | 令和2年度 | 令和元年度
1 | 1,3-ｼﾞｸﾛﾛﾌﾟﾛﾍﾟﾝ(D-D) | 0.05mg/l以下 | mg/l | 0.0001未満 | 0.0001未満 | 0.0001未満
2 | 2,2-DPA(ダラポン) | 0.08mg/l以下 | mg/l | 0.001未満 | 0.001未満 | 0.001未満
3 | 2,4-D(2.4-PA) | 0.02mg/l以下 | mg/l | 0.0002未満 | 0.0002未満 | 0.0003未満
4 | EPN | 0.004mg/l以下 | mg/l | 0.00005未満 | 0.00005未満 | 0.00005未満
5 | MCPA | 0.005mg/l以下 | mg/l | 0.0003未満 | 0.0003未満 | 0.0003未満
6 | アシュラム | 0.9mg/l以下 | mg/l | 0.002未満 | 0.002未満 | 0.002未満
7 | アセフェート | 0.006mg/l以下 | mg/l | 0.0008未満 | 0.0008未満 | 0.0008未満
8 | アトラジン | 0.01mg/l以下 | mg/l | 0.0001未満 | 0.0001未満 | 0.0001未満
9 | アニロホス | 0.003mg/l以下 | mg/l | 0.00005未満 | 0.00005未満 | 0.00005未満
10 | アミトラズ | 0.006mg/l以下 | mg/l | 0.0003未満 | 0.0003未満 | 0.0003未満
11 | アラクロール | 0.03mg/l以下 | mg/l | 0.0003未満 | 0.0003未満 | 0.0003未満
12 | イソキサチオン | 0.005mg/l以下 | mg/l | 0.00005未満 | 0.00005未満 | 0.00005未満
13 | イソフェンホス | 0.001mg/l以下 | mg/l | 0.00003未満 | 0.00003未満 | 0.00003未満
14 | イソプロカルブ(MIPC) | 0.01mg/l以下 | mg/l | 0.0001未満 | 0.0001未満 | 0.0001未満
15 | イソプロチオラン(IPT) | 0.002mg/l以下 | mg/l | 0.003未満 | 0.003未満 | 0.003未満
16 | イプフェンカルバゾン | 0.4mg/l以下 | mg/l | 令和4年度4月1日から適用
16 | イプロベンホス(IBP) | 0.09mg/l以下 | mg/l | 0.0009未満 | 0.0009未満 | 0.0009未満
17 | イミノクタジン | 0.006mg/l以下 | mg/l | 0.00005未満 | 0.00005未満 | 0.00005未満
18 | インダノファン | 0.009mg/l以下 | mg/l | 0.00009未満 | 0.00009未満 | 0.00009未満
19 | エスプロカルブ | 0.03mg/l以下 | mg/l | 0.0003未満 | 0.0003未満 | 0.0003未満
21 | エトフェンプロックス | 0.08mg/l以下 | mg/l | 0.0008未満 | 0.0008未満 | 0.0008未満
23 | エンドスルファン(ﾍﾞﾝｿﾞｴﾋﾟﾝ） | 0.01mg/l以下 | mg/l | 0.0001未満 | 0.0001未満 | 0.0001未満
24 | オキサジクロメホン | 0.02mg/l以下 | mg/l | 0.0002未満 | 0.0002未満 | 0.0002未満
25 | オキシン銅(有機銅) | 0.03mg/l以下 | mg/l | 0.0003未満 | 0.0003未満 | 0.0003未満
26 | オリサストロビン | 0.1mg/l以下 | mg/l | 0.001未満 | 0.001未満 | 0.001未満
27 | カズサホス | 0.0006mg/l以下 | mg/l | 0.000006未満 | 0.000006未満 | 0.000006未満
28 | カフェンストロール | 0.008mg/l以下 | mg/l | 0.00008未満 | 0.00008未満 | 0.00008未満
29 | カルタップ | 0.3mg/l以下 | mg/l | 0.0008未満 | 0.003未満 | 0.003未満
30 | カルバリル(NAC) | 0.02mg/l以下 | mg/l | 0.0002未満 | 0.0002未満 | 0.0005未満
32 | カルボフラン | 0.005mg/l以下 | mg/l | 0.000003未満 | 0.00005未満 | 0.00005未満
33 | キノクラミン(ACN) | 0.005mg/l以下 | mg/l | 0.00005未満 | 0.00005未満 | 0.00005未満
34 | キャプタン | 0.3mg/l以下 | mg/l | 0.003未満 | 0.003未満 | 0.003未満
35 | クミルロン | 0.03mg/l以下 | mg/l | 0.0003未満 | 0.0003未満 | 0.0003未満
36 | グリホサート | 2mg/l以下 | mg/l | 0.0002未満 | 0.0002未満 | 0.0002未満
37 | グルホシネート | 0.02mg/l以下 | mg/l | 0.0002未満 | 0.0002未満 | 0.0002未満
38 | クロメプロップ | 0.02mg/l以下 | mg/l | 0.0002未満 | 0.0002未満 | 0.0002未満
39 | クロルニトロフェン(CNP) | 0.0001mg/l以下 | mg/l | 0.0001未満 | 0.0001未満 | 0.0001未満
40 | クロルピリホス | 0.003mg/l以下 | mg/l | 0.00005未満 | 0.00005未満 | 0.00005未満
41 | クロロタロニル(TPN) | 0.05mg/l以下 | mg/l | 0.0005未満 | 0.0005未満 | 0.0005未満
42 | シアナジン | 0.001mg/l以下 | mg/l | 0.00001未満 | 0.00001未満 | 0.00001未満
43 | シアノホス | 0.003mg/l以下 | mg/l | 0.00003未満 | 0.00003未満 | 0.00003未満
44 | ジウロン(DCMU) | 0.02mg/l以下 | mg/l | 0.0002未満 | 0.0002未満 | 0.0002未満
45 | ジクロベニル(DBN) | 0.03mg/l以下 | mg/l | 0.0001未満 | 0.0001未満 | 0.0001未満
46 | ジクロボス(DDVP) | 0.008mg/l以下 | mg/l | 0.00008未満 | 0.00008未満 | 0.00008未満
47 | ジクワット | 0.005mg/l以下 | mg/l | 0.00005未満 | 0.00005未満 | 0.00005未満
48 | ジスルホトン(ｴﾁﾙﾁｵﾒﾄﾝ) | 0.004mg/l以下 | mg/l | 0.00004未満 | 0.00004未満 | 0.00004未満
50 | ジチオカルバメート系農薬 | 0.005mg/l以下 | mg/l | 0.00005未満 | 0.00005未満 | 0.00005未満

## 笠置(浄水農薬-3-2)
【表３－①】P2
番号 | 検 査 項 目 | 目 標 値 | 単位 | 検 査 結 果
|  |  |  | 令和3年度 | 令和2年度 | 令和元年度
51 | ジチオピル | 0.009mg/l以下 | mg/l | 0.00009未満 | 0.00009未満 | 0.00009未満
52 | シハロホップブチル | 0.006mg/l以下 | mg/l | 0.00006未満 | 0.00006未満 | 0.00006未満
53 | シマジン(CAT) | 0.003mg/l以下 | mg/l | 0.00003未満 | 0.00003未満 | 0.00003未満
54 | ジメタメトリン | 0.02mg/l以下 | mg/l | 0.0002未満 | 0.0002未満 | 0.0002未満
55 | ジメトエート | 0.05mg/l以下 | mg/l | 0.0005未満 | 0.0005未満 | 0.0005未満
56 | シメトリン | 0.03mg/l以下 | mg/l | 0.0003未満 | 0.0003未満 | 0.0003未満
58 | ダイアジノン | 0.003mg/l以下 | mg/l | 0.00003未満 | 0.0003未満 | 0.0003未満
59 | ダイムロン | 0.8mg/l以下 | mg/l | 0.008未満 | 0.008未満 | 0.008未満
60 | ダゾメット、メタム(カーバム)及びメチルイソチオシアネート | 0.01mg/l以下 | mg/l | 0.00006未満 | 0.00006未満 | 0.00006未満
61 | チアジニル | 0.1mg/l以下 | mg/l | 0.001未満 | 0.001未満 | 0.001未満
62 | チラウム | 0.02mg/l以下 | mg/l | 0.0002未満 | 0.0002未満 | 0.0002未満
63 | チオジカルブ | 0.08mg/l以下 | mg/l | 0.0008未満 | 0.0008未満 | 0.0008未満
64 | チオファネートメチル | 0.3mg/l以下 | mg/l | 0.003未満 | 0.003未満 | 0.003未満
65 | チオベンカルブ | 0.02mg/l以下 | mg/l | 0.0002未満 | 0.0002未満 | 0.0002未満
66 | テフリルトリオン | 0.002mg/l以下 | mg/l | 0.00001未満 | 0.00001未満 | 0.00001未満
67 | テルブカルブ(MBPMC) | 0.02mg/l以下 | mg/l | 0.0002未満 | 0.0002未満 | 0.0002未満
68 | トリクロピル | 0.006mg/l以下 | mg/l | 0.00006未満 | 0.00006未満 | 0.00006未満
69 | トリクロルホン(DEP) | 0.005mg/l以下 | mg/l | 0.00005未満 | 0.00005未満 | 0.00005未満
70 | トリシクラゾール | 0.1mg/l以下 | mg/l | 0.0008未満 | 0.0008未満 | 0.0008未満
71 | トリフルラリン | 0.06mg/l以下 | mg/l | 0.0006未満 | 0.0006未満 | 0.0006未満
72 | ナプロパミド | 0.03mg/l以下 | mg/l | 0.0003未満 | 0.0003未満 | 0.0003未満
73 | パラコート | 0.005mg/l以下 | mg/l | 0.00005未満 | 0.00005未満 | 0.00005未満
74 | ピペロホス | 0.0009mg/l以下 | mg/l | 0.00005未満 | 0.00005未満 | 0.00005未満
75 | ピラクロニル | 0.01mg/l以下 | mg/l | 0.0001未満 | 0.0001未満 | 0.0001未満
76 | ピラゾキシフェン | 0.004mg/l以下 | mg/l | 0.00004未満 | 0.00004未満 | 0.00004未満
77 | ピラゾリネート(ﾋﾟﾗｿﾞﾚｰﾄ) | 0.02mg/l以下 | mg/l | 0.0002未満 | 0.0002未満 | 0.0002未満
78 | ピリダフェンチオン | 0.002mg/l以下 | mg/l | 0.00005未満 | 0.00005未満 | 0.00005未満
79 | ピリブチカルブ | 0.02mg/l以下 | mg/l | 0.0002未満 | 0.0002未満 | 0.0002未満
80 | ピロキロン | 0.05mg/l以下 | mg/l | 0.0004未満 | 0.0004未満 | 0.0004未満
81 | フィプロニル | 0.0005mg/l以下 | mg/l | 0.000005未満 | 0.000005未満 | 0.000005未満
82 | フェニトロチオン(MEP) | 0.01mg/l以下 | mg/l | 0.00003未満 | 0.00003未満 | 0.00003未満
83 | フェノブカルブ(BPMC) | 0.03mg/l以下 | mg/l | 0.0003未満 | 0.0003未満 | 0.0003未満
84 | フェリムゾン | 0.05mg/l以下 | mg/l | 0.0005未満 | 0.0005未満 | 0.0005未満
85 | フェンチオン(MPP) | 0.006mg/l以下 | mg/l | 0.00006未満 | 0.00006未満 | 0.00006未満
86 | フェントエート(PAP) | 0.007mg/l以下 | mg/l | 0.00007未満 | 0.00007未満 | 0.00007未満
87 | フェントラザミド | 0.01mg/l以下 | mg/l | 0.0001未満 | 0.0001未満 | 0.0001未満
88 | フサライド | 0.1mg/l以下 | mg/l | 0.001未満 | 0.001未満 | 0.001未満
89 | ブタクロール | 0.03mg/l以下 | mg/l | 0.0003未満 | 0.0003未満 | 0.0003未満
90 | ブタミホス | 0.02mg/l以下 | mg/l | 0.0002未満 | 0.0002未満 | 0.0002未満
91 | ブプロフェジン | 0.02mg/l以下 | mg/l | 0.0002未満 | 0.0002未満 | 0.0002未満
92 | フルアジム | 0.03mg/l以下 | mg/l | 0.0003未満 | 0.0003未満 | 0.0003未満
93 | プレチラクロール | 0.05mg/l以下 | mg/l | 0.0005未満 | 0.0005未満 | 0.0005未満
94 | プロシミドン | 0.09mg/l以下 | mg/l | 0.0009未満 | 0.0009未満 | 0.0009未満
95 | プロチオホス | 0.004mg/l以下 | mg/l | 0.00004未満 | 0.00004未満 | 0.00004未満
96 | プロピコナゾール | 0.05mg/l以下 | mg/l | 0.0005未満 | 0.0005未満 | 0.0005未満
97 | プロピザミド | 0.05mg/l以下 | mg/l | 0.0005未満 | 0.0005未満 | 0.0005未満
98 | プロベナゾール | 0.03mg/l以下 | mg/l | 0.0003未満 | 0.0003未満 | 0.0005未満
99 | ブロモブチド | 0.1mg/l以下 | mg/l | 0.001未満 | 0.001未満 | 0.001未満
100 | ベノミル | 0.02mg/l以下 | mg/l | 0.0002未満 | 0.0002未満 | 0.0002未満

## 笠置(浄水農薬-3-3)
【表３－①】P3
番号 | 検 査 項 目 | 目 標 値 | 単位 | 検 査 結 果
|  |  |  | 令和3年度 | 令和2年度 | 令和元年度
101 | ペンシクロン | 0.1mg/l以下 | mg/l | 0.001未満 | 0.001未満 | 0.001未満
102 | ベンゾビシクロン | 0.09mg/l以下 | mg/l | 0.0009未満 | 0.0009未満 | 0.0009未満
103 | ベンゾフェナップ | 0.005mg/l以下 | mg/l | 0.00004未満 | 0.00004未満 | 0.00004未満
104 | ベンタゾン | 0.2mg/l以下 | mg/l | 0.002未満 | 0.002未満 | 0.002未満
105 | ペンディメタリン | 0.3mg/l以下 | mg/l | 0.003未満 | 0.003未満 | 0.003未満
106 | ベンフラカルブ | 0.04mg/l以下 | mg/l | 0.0002未満 | 0.0004未満 | 0.0004未満
107 | ベンフルラリン(ﾍﾞｽﾛｼﾞﾝ) | 0.01mg/l以下 | mg/l | 0.0001未満 | 0.0001未満 | 0.0001未満
108 | ベンフレセート | 0.07mg/l以下 | mg/l | 0.0007未満 | 0.0007未満 | 0.0007未満
109 | ホスチアゼート | 0.003mg/l以下 | mg/l | 0.00003未満 | 0.00003未満 | 0.00003未満
110 | マラチオン(ﾏﾗｿﾝ) | 0.7mg/l以下 | mg/l | 0.0005未満 | 0.0005未満 | 0.0005未満
111 | メコプロップ(MCPP) | 0.05mg/l以下 | mg/l | 0.0005未満 | 0.0005未満 | 0.0005未満
112 | メソミル | 0.03mg/l以下 | mg/l | 0.0003未満 | 0.0003未満 | 0.0003未満
113 | メタラキシル | 0.2mg/l以下 | mg/l | 0.0006未満 | 0.0006未満 | 0.0006未満
114 | メチダチオン(DMTP) | 0.004mg/l以下 | mg/l | 0.00004未満 | 0.00004未満 | 0.00004未満
116 | メトミノストロビン | 0.04mg/l以下 | mg/l | 0.0004未満 | 0.0004未満 | 0.0004未満
117 | メトリブジン | 0.03mg/l以下 | mg/l | 0.0003未満 | 0.0003未満 | 0.0003未満
118 | メフェナセット | 0.02mg/l以下 | mg/l | 0.0002未満 | 0.0002未満 | 0.0002未満
119 | メプロニル | 0.1mg/l以下 | mg/l | 0.001未満 | 0.001未満 | 0.001未満
120 | モリネート | 0.005mg/l以下 | mg/l | 0.00005未満 | 0.00005未満 | 0.00005未満

## 有市(浄水農薬-3-1)
浄水の水質状況：水質管理目標設定項目《農薬類》（有市簡易水道） | [5 empty] | 【表３－②】P1
番号 | 検 査 項 目 | 目 標 値 | 単位 | 検 査 結 果
|  |  |  | 令和3年度 | 令和2年度 | 令和元年度
1 | 1,3-ｼﾞｸﾛﾛﾌﾟﾛﾍﾟﾝ(D-D) | 0.05mg/l以下 | mg/l | 0.0001未満 | 0.0001未満 | 0.0001未満
2 | 2,2-DPA(ダラポン) | 0.08mg/l以下 | mg/l | 0.001未満 | 0.001未満 | 0.001未満
3 | 2,4-D(2.4-PA) | 0.02mg/l以下 | mg/l | 0.0002未満 | 0.0002未満 | 0.0003未満
4 | EPN | 0.004mg/l以下 | mg/l | 0.00005未満 | 0.00005未満 | 0.00005未満
5 | MCPA | 0.005mg/l以下 | mg/l | 0.0003未満 | 0.0003未満 | 0.0003未満
6 | アシュラム | 0.9mg/l以下 | mg/l | 0.002未満 | 0.002未満 | 0.002未満
7 | アセフェート | 0.006mg/l以下 | mg/l | 0.0008未満 | 0.0008未満 | 0.0008未満
8 | アトラジン | 0.01mg/l以下 | mg/l | 0.0001未満 | 0.0001未満 | 0.0001未満
9 | アニロホス | 0.003mg/l以下 | mg/l | 0.00005未満 | 0.00005未満 | 0.00005未満
10 | アミトラズ | 0.006mg/l以下 | mg/l | 0.0003未満 | 0.0003未満 | 0.0003未満
11 | アラクロール | 0.03mg/l以下 | mg/l | 0.0003未満 | 0.0003未満 | 0.0003未満
12 | イソキサチオン | 0.005mg/l以下 | mg/l | 0.00005未満 | 0.00005未満 | 0.00005未満
13 | イソフェンホス | 0.001mg/l以下 | mg/l | 0.00003未満 | 0.00003未満 | 0.00003未満
14 | イソプロカルブ(MIPC) | 0.01mg/l以下 | mg/l | 0.0001未満 | 0.0001未満 | 0.0001未満
15 | イソプロチオラン(IPT) | 0.002mg/l以下 | mg/l | 0.003未満 | 0.003未満 | 0.003未満
16 | イプフェンカルバゾン | 0.4mg/l以下 | mg/l | 令和4年度4月1日から適用
16 | イプロベンホス(IBP) | 0.09mg/l以下 | mg/l | 0.0009未満 | 0.0009未満 | 0.0009未満
17 | イミノクタジン | 0.006mg/l以下 | mg/l | 0.00005未満 | 0.00005未満 | 0.00005未満
18 | インダノファン | 0.009mg/l以下 | mg/l | 0.00009未満 | 0.00009未満 | 0.00009未満
19 | エスプロカルブ | 0.03mg/l以下 | mg/l | 0.0003未満 | 0.0003未満 | 0.0003未満
21 | エトフェンプロックス | 0.08mg/l以下 | mg/l | 0.0008未満 | 0.0008未満 | 0.0008未満
23 | エンドスルファン(ﾍﾞﾝｿﾞｴﾋﾟﾝ） | 0.01mg/l以下 | mg/l | 0.0001未満 | 0.0001未満 | 0.0001未満
24 | オキサジクロメホン | 0.02mg/l以下 | mg/l | 0.0002未満 | 0.0002未満 | 0.0002未満
25 | オキシン銅(有機銅) | 0.03mg/l以下 | mg/l | 0.0003未満 | 0.0003未満 | 0.0003未満
26 | オリサストロビン | 0.1mg/l以下 | mg/l | 0.001未満 | 0.001未満 | 0.001未満
27 | カズサホス | 0.0006mg/l以下 | mg/l | 0.000006未満 | 0.000006未満 | 0.000006未満
28 | カフェンストロール | 0.008mg/l以下 | mg/l | 0.00008未満 | 0.00008未満 | 0.00008未満
29 | カルタップ | 0.3mg/l以下 | mg/l | 0.0008未満 | 0.003未満 | 0.003未満
30 | カルバリル(NAC) | 0.02mg/l以下 | mg/l | 0.0002未満 | 0.0002未満 | 0.0005未満
32 | カルボフラン | 0.005mg/l以下 | mg/l | 0.000003未満 | 0.00005未満 | 0.00005未満
33 | キノクラミン(ACN) | 0.005mg/l以下 | mg/l | 0.00005未満 | 0.00005未満 | 0.00005未満
34 | キャプタン | 0.3mg/l以下 | mg/l | 0.003未満 | 0.003未満 | 0.003未満
35 | クミルロン | 0.03mg/l以下 | mg/l | 0.0003未満 | 0.0003未満 | 0.0003未満
36 | グリホサート | 2mg/l以下 | mg/l | 0.0002未満 | 0.0002未満 | 0.0002未満
37 | グルホシネート | 0.02mg/l以下 | mg/l | 0.0002未満 | 0.0002未満 | 0.0002未満
38 | クロメプロップ | 0.02mg/l以下 | mg/l | 0.0002未満 | 0.0002未満 | 0.0002未満
39 | クロルニトロフェン(CNP) | 0.0001mg/l以下 | mg/l | 0.0001未満 | 0.0001未満 | 0.0001未満
40 | クロルピリホス | 0.003mg/l以下 | mg/l | 0.00005未満 | 0.00005未満 | 0.00005未満
41 | クロロタロニル(TPN) | 0.05mg/l以下 | mg/l | 0.0005未満 | 0.0005未満 | 0.0005未満
42 | シアナジン | 0.001mg/l以下 | mg/l | 0.00001未満 | 0.00001未満 | 0.00001未満
43 | シアノホス | 0.003mg/l以下 | mg/l | 0.00003未満 | 0.00003未満 | 0.00003未満
44 | ジウロン(DCMU) | 0.02mg/l以下 | mg/l | 0.0002未満 | 0.0002未満 | 0.0002未満
45 | ジクロベニル(DBN) | 0.03mg/l以下 | mg/l | 0.0001未満 | 0.0001未満 | 0.0001未満
46 | ジクロボス(DDVP) | 0.008mg/l以下 | mg/l | 0.00008未満 | 0.00008未満 | 0.00008未満
47 | ジクワット | 0.005mg/l以下 | mg/l | 0.00005未満 | 0.00005未満 | 0.00005未満
48 | ジスルホトン(ｴﾁﾙﾁｵﾒﾄﾝ) | 0.004mg/l以下 | mg/l | 0.00004未満 | 0.00004未満 | 0.00004未満
50 | ジチオカルバメート系農薬 | 0.005mg/l以下 | mg/l | 0.00005未満 | 0.00005未満 | 0.00005未満

## 有市(浄水農薬-3-2)
【表３－②】P2
番号 | 検 査 項 目 | 目 標 値 | 単位 | 検 査 結 果
|  |  |  | 令和3年度 | 令和2年度 | 令和元年度
51 | ジチオピル | 0.009mg/l以下 | mg/l | 0.00009未満 | 0.00009未満 | 0.00009未満
52 | シハロホップブチル | 0.006mg/l以下 | mg/l | 0.00006未満 | 0.00006未満 | 0.00006未満
53 | シマジン(CAT) | 0.003mg/l以下 | mg/l | 0.00003未満 | 0.00003未満 | 0.00003未満
54 | ジメタメトリン | 0.02mg/l以下 | mg/l | 0.0002未満 | 0.0002未満 | 0.0002未満
55 | ジメトエート | 0.05mg/l以下 | mg/l | 0.0005未満 | 0.0005未満 | 0.0005未満
56 | シメトリン | 0.03mg/l以下 | mg/l | 0.0003未満 | 0.0003未満 | 0.0003未満
58 | ダイアジノン | 0.003mg/l以下 | mg/l | 0.00003未満 | 0.0003未満 | 0.0003未満
59 | ダイムロン | 0.8mg/l以下 | mg/l | 0.008未満 | 0.008未満 | 0.008未満
60 | ダゾメット、メタム(カーバム)及び メチルイソチオシアネート | 0.01mg/l以下 | mg/l | 0.00006未満 | 0.00006未満 | 0.00006未満
61 | チアジニル | 0.1mg/l以下 | mg/l | 0.001未満 | 0.001未満 | 0.001未満
62 | チラウム | 0.02mg/l以下 | mg/l | 0.0002未満 | 0.0002未満 | 0.0002未満
63 | チオジカルブ | 0.08mg/l以下 | mg/l | 0.0008未満 | 0.0008未満 | 0.0008未満
64 | チオファネートメチル | 0.3mg/l以下 | mg/l | 0.003未満 | 0.003未満 | 0.003未満
65 | チオベンカルブ | 0.02mg/l以下 | mg/l | 0.0002未満 | 0.0002未満 | 0.0002未満
66 | テフリルトリオン | 0.002mg/l以下 | mg/l | 0.00001未満 | 0.00001未満 | 0.00001未満
67 | テルブカルブ(MBPMC) | 0.02mg/l以下 | mg/l | 0.0002未満 | 0.0002未満 | 0.0002未満
68 | トリクロピル | 0.006mg/l以下 | mg/l | 0.00006未満 | 0.00006未満 | 0.00006未満
69 | トリクロルホン(DEP) | 0.005mg/l以下 | mg/l | 0.00005未満 | 0.00005未満 | 0.00005未満
70 | トリシクラゾール | 0.1mg/l以下 | mg/l | 0.0008未満 | 0.0008未満 | 0.0008未満
71 | トリフルラリン | 0.06mg/l以下 | mg/l | 0.0006未満 | 0.0006未満 | 0.0006未満
72 | ナプロパミド | 0.03mg/l以下 | mg/l | 0.0003未満 | 0.0003未満 | 0.0003未満
73 | パラコート | 0.005mg/l以下 | mg/l | 0.00005未満 | 0.00005未満 | 0.00005未満
74 | ピペロホス | 0.0009mg/l以下 | mg/l | 0.00005未満 | 0.00005未満 | 0.00005未満
75 | ピラクロニル | 0.01mg/l以下 | mg/l | 0.0001未満 | 0.0001未満 | 0.0001未満
76 | ピラゾキシフェン | 0.004mg/l以下 | mg/l | 0.00004未満 | 0.00004未満 | 0.00004未満
77 | ピラゾリネート(ﾋﾟﾗｿﾞﾚｰﾄ) | 0.02mg/l以下 | mg/l | 0.0002未満 | 0.0002未満 | 0.0002未満
78 | ピリダフェンチオン | 0.002mg/l以下 | mg/l | 0.00005未満 | 0.00005未満 | 0.00005未満
79 | ピリブチカルブ | 0.02mg/l以下 | mg/l | 0.0002未満 | 0.0002未満 | 0.0002未満
80 | ピロキロン | 0.05mg/l以下 | mg/l | 0.0004未満 | 0.0004未満 | 0.0004未満
81 | フィプロニル | 0.0005mg/l以下 | mg/l | 0.000005未満 | 0.000005未満 | 0.000005未満
82 | フェニトロチオン(MEP) | 0.01mg/l以下 | mg/l | 0.00003未満 | 0.00003未満 | 0.00003未満
83 | フェノブカルブ(BPMC) | 0.03mg/l以下 | mg/l | 0.0003未満 | 0.0003未満 | 0.0003未満
84 | フェリムゾン | 0.05mg/l以下 | mg/l | 0.0005未満 | 0.0005未満 | 0.0005未満
85 | フェンチオン(MPP) | 0.006mg/l以下 | mg/l | 0.00006未満 | 0.00006未満 | 0.00006未満
86 | フェントエート(PAP) | 0.007mg/l以下 | mg/l | 0.00007未満 | 0.00007未満 | 0.00007未満
87 | フェントラザミド | 0.01mg/l以下 | mg/l | 0.0001未満 | 0.0001未満 | 0.0001未満
88 | フサライド | 0.1mg/l以下 | mg/l | 0.001未満 | 0.001未満 | 0.001未満
89 | ブタクロール | 0.03mg/l以下 | mg/l | 0.0003未満 | 0.0003未満 | 0.0003未満
90 | ブタミホス | 0.02mg/l以下 | mg/l | 0.0002未満 | 0.0002未満 | 0.0002未満
91 | ブプロフェジン | 0.02mg/l以下 | mg/l | 0.0002未満 | 0.0002未満 | 0.0002未満
92 | フルアジム | 0.03mg/l以下 | mg/l | 0.0003未満 | 0.0003未満 | 0.0003未満
93 | プレチラクロール | 0.05mg/l以下 | mg/l | 0.0005未満 | 0.0005未満 | 0.0005未満
94 | プロシミドン | 0.09mg/l以下 | mg/l | 0.0009未満 | 0.0009未満 | 0.0009未満
95 | プロチオホス | 0.004mg/l以下 | mg/l | 0.00004未満 | 0.00004未満 | 0.00004未満
96 | プロピコナゾール | 0.05mg/l以下 | mg/l | 0.0005未満 | 0.0005未満 | 0.0005未満
97 | プロピザミド | 0.05mg/l以下 | mg/l | 0.0005未満 | 0.0005未満 | 0.0005未満
98 | プロベナゾール | 0.03mg/l以下 | mg/l | 0.0003未満 | 0.0003未満 | 0.0005未満
99 | ブロモブチド | 0.1mg/l以下 | mg/l | 0.001未満 | 0.001未満 | 0.001未満
100 | ベノミル | 0.02mg/l以下 | mg/l | 0.0002未満 | 0.0002未満 | 0.0002未満

## 有市(浄水農薬-3-3)
【表３－②】P3
番号 | 検 査 項 目 | 目 標 値 | 単位 | 検 査 結 果
|  |  |  | 令和3年度 | 令和2年度 | 令和元年度
101 | ペンシクロン | 0.1mg/l以下 | mg/l | 0.001未満 | 0.001未満 | 0.001未満
102 | ベンゾビシクロン | 0.09mg/l以下 | mg/l | 0.0009未満 | 0.0009未満 | 0.0009未満
103 | ベンゾフェナップ | 0.005mg/l以下 | mg/l | 0.00004未満 | 0.00004未満 | 0.00004未満
104 | ベンタゾン | 0.2mg/l以下 | mg/l | 0.002未満 | 0.002未満 | 0.002未満
105 | ペンディメタリン | 0.3mg/l以下 | mg/l | 0.003未満 | 0.003未満 | 0.003未満
106 | ベンフラカルブ | 0.04mg/l以下 | mg/l | 0.0002未満 | 0.0004未満 | 0.0004未満
107 | ベンフルラリン(ﾍﾞｽﾛｼﾞﾝ) | 0.01mg/l以下 | mg/l | 0.0001未満 | 0.0001未満 | 0.0001未満
108 | ベンフレセート | 0.07mg/l以下 | mg/l | 0.0007未満 | 0.0007未満 | 0.0007未満
109 | ホスチアゼート | 0.003mg/l以下 | mg/l | 0.00003未満 | 0.00003未満 | 0.00003未満
110 | マラチオン(ﾏﾗｿﾝ) | 0.7mg/l以下 | mg/l | 0.0005未満 | 0.0005未満 | 0.0005未満
111 | メコプロップ(MCPP) | 0.05mg/l以下 | mg/l | 0.0005未満 | 0.0005未満 | 0.0005未満
112 | メソミル | 0.03mg/l以下 | mg/l | 0.0003未満 | 0.0003未満 | 0.0003未満
113 | メタラキシル | 0.2mg/l以下 | mg/l | 0.0006未満 | 0.0006未満 | 0.0006未満
114 | メチダチオン(DMTP) | 0.004mg/l以下 | mg/l | 0.00004未満 | 0.00004未満 | 0.00004未満
116 | メトミノストロビン | 0.04mg/l以下 | mg/l | 0.0004未満 | 0.0004未満 | 0.0004未満
117 | メトリブジン | 0.03mg/l以下 | mg/l | 0.0003未満 | 0.0003未満 | 0.0003未満
118 | メフェナセット | 0.02mg/l以下 | mg/l | 0.0002未満 | 0.0002未満 | 0.0002未満
119 | メプロニル | 0.1mg/l以下 | mg/l | 0.001未満 | 0.001未満 | 0.001未満
120 | モリネート | 0.005mg/l以下 | mg/l | 0.00005未満 | 0.00005未満 | 0.00005未満

## 東部(浄水農薬-3-1)
浄水の水質状況：水質管理目標設定項目《農薬類》（東部簡易水道） | [5 empty] | 【表３－③】P1
番号 | 検 査 項 目 | 目 標 値 | 単位 | 検 査 結 果
|  |  |  | 令和3年度 | 令和2年度 | 令和元年度
1 | 1,3-ｼﾞｸﾛﾛﾌﾟﾛﾍﾟﾝ(D-D) | 0.05mg/l以下 | mg/l | 0.0001未満 | 0.0001未満 | 0.0001未満
2 | 2,2-DPA(ダラポン) | 0.08mg/l以下 | mg/l | 0.001未満 | 0.001未満 | 0.001未満
3 | 2,4-D(2.4-PA) | 0.02mg/l以下 | mg/l | 0.0002未満 | 0.0002未満 | 0.0003未満
4 | EPN | 0.004mg/l以下 | mg/l | 0.00005未満 | 0.00005未満 | 0.00005未満
5 | MCPA | 0.005mg/l以下 | mg/l | 0.0003未満 | 0.0003未満 | 0.0003未満
6 | アシュラム | 0.9mg/l以下 | mg/l | 0.002未満 | 0.002未満 | 0.002未満
7 | アセフェート | 0.006mg/l以下 | mg/l | 0.0008未満 | 0.0008未満 | 0.0008未満
8 | アトラジン | 0.01mg/l以下 | mg/l | 0.0001未満 | 0.0001未満 | 0.0001未満
9 | アニロホス | 0.003mg/l以下 | mg/l | 0.00005未満 | 0.00005未満 | 0.00005未満
10 | アミトラズ | 0.006mg/l以下 | mg/l | 0.0003未満 | 0.0003未満 | 0.0003未満
11 | アラクロール | 0.03mg/l以下 | mg/l | 0.0003未満 | 0.0003未満 | 0.0003未満
12 | イソキサチオン | 0.005mg/l以下 | mg/l | 0.00005未満 | 0.00005未満 | 0.00005未満
13 | イソフェンホス | 0.001mg/l以下 | mg/l | 0.00003未満 | 0.00003未満 | 0.00003未満
14 | イソプロカルブ(MIPC) | 0.01mg/l以下 | mg/l | 0.0001未満 | 0.0001未満 | 0.0001未満
15 | イソプロチオラン(IPT) | 0.002mg/l以下 | mg/l | 0.003未満 | 0.003未満 | 0.003未満
16 | イプフェンカルバゾン | 0.4mg/l以下 | mg/l | 令和4年度4月1日から適用
16 | イプロベンホス(IBP) | 0.09mg/l以下 | mg/l | 0.0009未満 | 0.0009未満 | 0.0009未満
17 | イミノクタジン | 0.006mg/l以下 | mg/l | 0.00005未満 | 0.00005未満 | 0.00005未満
18 | インダノファン | 0.009mg/l以下 | mg/l | 0.00009未満 | 0.00009未満 | 0.00009未満
19 | エスプロカルブ | 0.03mg/l以下 | mg/l | 0.0003未満 | 0.0003未満 | 0.0003未満
21 | エトフェンプロックス | 0.08mg/l以下 | mg/l | 0.0008未満 | 0.0008未満 | 0.0008未満
23 | エンドスルファン(ﾍﾞﾝｿﾞｴﾋﾟﾝ） | 0.01mg/l以下 | mg/l | 0.0001未満 | 0.0001未満 | 0.0001未満
24 | オキサジクロメホン | 0.02mg/l以下 | mg/l | 0.0002未満 | 0.0002未満 | 0.0002未満
25 | オキシン銅(有機銅) | 0.03mg/l以下 | mg/l | 0.0003未満 | 0.0003未満 | 0.0003未満
26 | オリサストロビン | 0.1mg/l以下 | mg/l | 0.001未満 | 0.001未満 | 0.001未満
27 | カズサホス | 0.0006mg/l以下 | mg/l | 0.000006未満 | 0.000006未満 | 0.000006未満
28 | カフェンストロール | 0.008mg/l以下 | mg/l | 0.00008未満 | 0.00008未満 | 0.00008未満
29 | カルタップ | 0.3mg/l以下 | mg/l | 0.0008未満 | 0.003未満 | 0.003未満
30 | カルバリル(NAC) | 0.02mg/l以下 | mg/l | 0.0002未満 | 0.0002未満 | 0.0005未満
32 | カルボフラン | 0.005mg/l以下 | mg/l | 0.000003未満 | 0.00005未満 | 0.00005未満
33 | キノクラミン(ACN) | 0.005mg/l以下 | mg/l | 0.00005未満 | 0.00005未満 | 0.00005未満
34 | キャプタン | 0.3mg/l以下 | mg/l | 0.003未満 | 0.003未満 | 0.003未満
35 | クミルロン | 0.03mg/l以下 | mg/l | 0.0003未満 | 0.0003未満 | 0.0003未満
36 | グリホサート | 2mg/l以下 | mg/l | 0.0002未満 | 0.0002未満 | 0.0002未満
37 | グルホシネート | 0.02mg/l以下 | mg/l | 0.0002未満 | 0.0002未満 | 0.0002未満
38 | クロメプロップ | 0.02mg/l以下 | mg/l | 0.0002未満 | 0.0002未満 | 0.0002未満
39 | クロルニトロフェン(CNP) | 0.0001mg/l以下 | mg/l | 0.0001未満 | 0.0001未満 | 0.0001未満
40 | クロルピリホス | 0.003mg/l以下 | mg/l | 0.00005未満 | 0.00005未満 | 0.00005未満
41 | クロロタロニル(TPN) | 0.05mg/l以下 | mg/l | 0.0005未満 | 0.0005未満 | 0.0005未満
42 | シアナジン | 0.001mg/l以下 | mg/l | 0.00001未満 | 0.00001未満 | 0.00001未満
43 | シアノホス | 0.003mg/l以下 | mg/l | 0.00003未満 | 0.00003未満 | 0.00003未満
44 | ジウロン(DCMU) | 0.02mg/l以下 | mg/l | 0.0002未満 | 0.0002未満 | 0.0002未満
45 | ジクロベニル(DBN) | 0.03mg/l以下 | mg/l | 0.0001未満 | 0.0001未満 | 0.0001未満
46 | ジクロボス(DDVP) | 0.008mg/l以下 | mg/l | 0.00008未満 | 0.00008未満 | 0.00008未満
47 | ジクワット | 0.005mg/l以下 | mg/l | 0.00005未満 | 0.00005未満 | 0.00005未満
48 | ジスルホトン(ｴﾁﾙﾁｵﾒﾄﾝ) | 0.004mg/l以下 | mg/l | 0.00004未満 | 0.00004未満 | 0.00004未満
50 | ジチオカルバメート系農薬 | 0.005mg/l以下 | mg/l | 0.00005未満 | 0.00005未満 | 0.00005未満

## 東部(浄水農薬-3-2)
【表３－③】P2
番号 | 検 査 項 目 | 目 標 値 | 単位 | 検 査 結 果
|  |  |  | 令和3年度 | 令和2年度 | 令和元年度
51 | ジチオピル | 0.009mg/l以下 | mg/l | 0.00009未満 | 0.00009未満 | 0.00009未満
52 | シハロホップブチル | 0.006mg/l以下 | mg/l | 0.00006未満 | 0.00006未満 | 0.00006未満
53 | シマジン(CAT) | 0.003mg/l以下 | mg/l | 0.00003未満 | 0.00003未満 | 0.00003未満
54 | ジメタメトリン | 0.02mg/l以下 | mg/l | 0.0002未満 | 0.0002未満 | 0.0002未満
55 | ジメトエート | 0.05mg/l以下 | mg/l | 0.0005未満 | 0.0005未満 | 0.0005未満
56 | シメトリン | 0.03mg/l以下 | mg/l | 0.0003未満 | 0.0003未満 | 0.0003未満
58 | ダイアジノン | 0.003mg/l以下 | mg/l | 0.00003未満 | 0.0003未満 | 0.0003未満
59 | ダイムロン | 0.8mg/l以下 | mg/l | 0.008未満 | 0.008未満 | 0.008未満
60 | ダゾメット、メタム(カーバム)及び メチルイソチオシアネート | 0.01mg/l以下 | mg/l | 0.00006未満 | 0.00006未満 | 0.00006未満
61 | チアジニル | 0.1mg/l以下 | mg/l | 0.001未満 | 0.001未満 | 0.001未満
62 | チラウム | 0.02mg/l以下 | mg/l | 0.0002未満 | 0.0002未満 | 0.0002未満
63 | チオジカルブ | 0.08mg/l以下 | mg/l | 0.0008未満 | 0.0008未満 | 0.0008未満
64 | チオファネートメチル | 0.3mg/l以下 | mg/l | 0.003未満 | 0.003未満 | 0.003未満
65 | チオベンカルブ | 0.02mg/l以下 | mg/l | 0.0002未満 | 0.0002未満 | 0.0002未満
66 | テフリルトリオン | 0.002mg/l以下 | mg/l | 0.00001未満 | 0.00001未満 | 0.00001未満
67 | テルブカルブ(MBPMC) | 0.02mg/l以下 | mg/l | 0.0002未満 | 0.0002未満 | 0.0002未満
68 | トリクロピル | 0.006mg/l以下 | mg/l | 0.00006未満 | 0.00006未満 | 0.00006未満
69 | トリクロルホン(DEP) | 0.005mg/l以下 | mg/l | 0.00005未満 | 0.00005未満 | 0.00005未満
70 | トリシクラゾール | 0.1mg/l以下 | mg/l | 0.0008未満 | 0.0008未満 | 0.0008未満
71 | トリフルラリン | 0.06mg/l以下 | mg/l | 0.0006未満 | 0.0006未満 | 0.0006未満
72 | ナプロパミド | 0.03mg/l以下 | mg/l | 0.0003未満 | 0.0003未満 | 0.0003未満
73 | パラコート | 0.005mg/l以下 | mg/l | 0.00005未満 | 0.00005未満 | 0.00005未満
74 | ピペロホス | 0.0009mg/l以下 | mg/l | 0.00005未満 | 0.00005未満 | 0.00005未満
75 | ピラクロニル | 0.01mg/l以下 | mg/l | 0.0001未満 | 0.0001未満 | 0.0001未満
76 | ピラゾキシフェン | 0.004mg/l以下 | mg/l | 0.00004未満 | 0.00004未満 | 0.00004未満
77 | ピラゾリネート(ﾋﾟﾗｿﾞﾚｰﾄ) | 0.02mg/l以下 | mg/l | 0.0002未満 | 0.0002未満 | 0.0002未満
78 | ピリダフェンチオン | 0.002mg/l以下 | mg/l | 0.00005未満 | 0.00005未満 | 0.00005未満
79 | ピリブチカルブ | 0.02mg/l以下 | mg/l | 0.0002未満 | 0.0002未満 | 0.0002未満
80 | ピロキロン | 0.05mg/l以下 | mg/l | 0.0004未満 | 0.0004未満 | 0.0004未満
81 | フィプロニル | 0.0005mg/l以下 | mg/l | 0.000005未満 | 0.000005未満 | 0.000005未満
82 | フェニトロチオン(MEP) | 0.01mg/l以下 | mg/l | 0.00003未満 | 0.00003未満 | 0.00003未満
83 | フェノブカルブ(BPMC) | 0.03mg/l以下 | mg/l | 0.0003未満 | 0.0003未満 | 0.0003未満
84 | フェリムゾン | 0.05mg/l以下 | mg/l | 0.0005未満 | 0.0005未満 | 0.0005未満
85 | フェンチオン(MPP) | 0.006mg/l以下 | mg/l | 0.00006未満 | 0.00006未満 | 0.00006未満
86 | フェントエート(PAP) | 0.007mg/l以下 | mg/l | 0.00007未満 | 0.00007未満 | 0.00007未満
87 | フェントラザミド | 0.01mg/l以下 | mg/l | 0.0001未満 | 0.0001未満 | 0.0001未満
88 | フサライド | 0.1mg/l以下 | mg/l | 0.001未満 | 0.001未満 | 0.001未満
89 | ブタクロール | 0.03mg/l以下 | mg/l | 0.0003未満 | 0.0003未満 | 0.0003未満
90 | ブタミホス | 0.02mg/l以下 | mg/l | 0.0002未満 | 0.0002未満 | 0.0002未満
91 | ブプロフェジン | 0.02mg/l以下 | mg/l | 0.0002未満 | 0.0002未満 | 0.0002未満
92 | フルアジム | 0.03mg/l以下 | mg/l | 0.0003未満 | 0.0003未満 | 0.0003未満
93 | プレチラクロール | 0.05mg/l以下 | mg/l | 0.0005未満 | 0.0005未満 | 0.0005未満
94 | プロシミドン | 0.09mg/l以下 | mg/l | 0.0009未満 | 0.0009未満 | 0.0009未満
95 | プロチオホス | 0.004mg/l以下 | mg/l | 0.00004未満 | 0.00004未満 | 0.00004未満
96 | プロピコナゾール | 0.05mg/l以下 | mg/l | 0.0005未満 | 0.0005未満 | 0.0005未満
97 | プロピザミド | 0.05mg/l以下 | mg/l | 0.0005未満 | 0.0005未満 | 0.0005未満
98 | プロベナゾール | 0.03mg/l以下 | mg/l | 0.0003未満 | 0.0003未満 | 0.0005未満
99 | ブロモブチド | 0.1mg/l以下 | mg/l | 0.001未満 | 0.001未満 | 0.001未満
100 | ベノミル | 0.02mg/l以下 | mg/l | 0.0002未満 | 0.0002未満 | 0.0002未満

## 東部(浄水農薬-3-3)
【表３－③】P3
番号 | 検 査 項 目 | 目 標 値 | 単位 | 検 査 結 果
|  |  |  | 令和3年度 | 令和2年度 | 令和元年度
101 | ペンシクロン | 0.1mg/l以下 | mg/l | 0.001未満 | 0.001未満 | 0.001未満
102 | ベンゾビシクロン | 0.09mg/l以下 | mg/l | 0.0009未満 | 0.0009未満 | 0.0009未満
103 | ベンゾフェナップ | 0.005mg/l以下 | mg/l | 0.00004未満 | 0.00004未満 | 0.00004未満
104 | ベンタゾン | 0.2mg/l以下 | mg/l | 0.002未満 | 0.002未満 | 0.002未満
105 | ペンディメタリン | 0.3mg/l以下 | mg/l | 0.003未満 | 0.003未満 | 0.003未満
106 | ベンフラカルブ | 0.04mg/l以下 | mg/l | 0.0002未満 | 0.0004未満 | 0.0004未満
107 | ベンフルラリン(ﾍﾞｽﾛｼﾞﾝ) | 0.01mg/l以下 | mg/l | 0.0001未満 | 0.0001未満 | 0.0001未満
108 | ベンフレセート | 0.07mg/l以下 | mg/l | 0.0007未満 | 0.0007未満 | 0.0007未満
109 | ホスチアゼート | 0.003mg/l以下 | mg/l | 0.00003未満 | 0.00003未満 | 0.00003未満
110 | マラチオン(ﾏﾗｿﾝ) | 0.7mg/l以下 | mg/l | 0.0005未満 | 0.0005未満 | 0.0005未満
111 | メコプロップ(MCPP) | 0.05mg/l以下 | mg/l | 0.0005未満 | 0.0005未満 | 0.0005未満
112 | メソミル | 0.03mg/l以下 | mg/l | 0.0003未満 | 0.0003未満 | 0.0003未満
113 | メタラキシル | 0.2mg/l以下 | mg/l | 0.0006未満 | 0.0006未満 | 0.0006未満
114 | メチダチオン(DMTP) | 0.004mg/l以下 | mg/l | 0.00004未満 | 0.00004未満 | 0.00004未満
116 | メトミノストロビン | 0.04mg/l以下 | mg/l | 0.0004未満 | 0.0004未満 | 0.0004未満
117 | メトリブジン | 0.03mg/l以下 | mg/l | 0.0003未満 | 0.0003未満 | 0.0003未満
118 | メフェナセット | 0.02mg/l以下 | mg/l | 0.0002未満 | 0.0002未満 | 0.0002未満
119 | メプロニル | 0.1mg/l以下 | mg/l | 0.001未満 | 0.001未満 | 0.001未満
120 | モリネート | 0.005mg/l以下 | mg/l | 0.00005未満 | 0.00005未満 | 0.00005未満

## 飛鳥路(浄水農薬-3-1)
浄水の水質状況：水質管理目標設定項目《農薬類》（飛鳥路飲料水供給施設） | [5 empty] | 【表３－④】P1
番号 | 検 査 項 目 | 目 標 値 | 単位 | 検 査 結 果
|  |  |  | 令和3年度 | 令和2年度 | 令和元年度
1 | 1,3-ｼﾞｸﾛﾛﾌﾟﾛﾍﾟﾝ(D-D) | 0.05mg/l以下 | mg/l | 0.0001未満 | 0.0001未満 | 0.0001未満
2 | 2,2-DPA(ダラポン) | 0.08mg/l以下 | mg/l | 0.001未満 | 0.001未満 | 0.001未満
3 | 2,4-D(2.4-PA) | 0.02mg/l以下 | mg/l | 0.0002未満 | 0.0002未満 | 0.0003未満
4 | EPN | 0.004mg/l以下 | mg/l | 0.00005未満 | 0.00005未満 | 0.00005未満
5 | MCPA | 0.005mg/l以下 | mg/l | 0.0003未満 | 0.0003未満 | 0.0003未満
6 | アシュラム | 0.9mg/l以下 | mg/l | 0.002未満 | 0.002未満 | 0.002未満
7 | アセフェート | 0.006mg/l以下 | mg/l | 0.0008未満 | 0.0008未満 | 0.0008未満
8 | アトラジン | 0.01mg/l以下 | mg/l | 0.0001未満 | 0.0001未満 | 0.0001未満
9 | アニロホス | 0.003mg/l以下 | mg/l | 0.00005未満 | 0.00005未満 | 0.00005未満
10 | アミトラズ | 0.006mg/l以下 | mg/l | 0.0003未満 | 0.0003未満 | 0.0003未満
11 | アラクロール | 0.03mg/l以下 | mg/l | 0.0003未満 | 0.0003未満 | 0.0003未満
12 | イソキサチオン | 0.005mg/l以下 | mg/l | 0.00005未満 | 0.00005未満 | 0.00005未満
13 | イソフェンホス | 0.001mg/l以下 | mg/l | 0.00003未満 | 0.00003未満 | 0.00003未満
14 | イソプロカルブ(MIPC) | 0.01mg/l以下 | mg/l | 0.0001未満 | 0.0001未満 | 0.0001未満
15 | イソプロチオラン(IPT) | 0.002mg/l以下 | mg/l | 0.003未満 | 0.003未満 | 0.003未満
16 | イプフェンカルバゾン | 0.4mg/l以下 | mg/l | 令和4年4月1日から適用
16 | イプロベンホス(IBP) | 0.09mg/l以下 | mg/l | 0.0009未満 | 0.0009未満 | 0.0009未満
17 | イミノクタジン | 0.006mg/l以下 | mg/l | 0.00005未満 | 0.00005未満 | 0.00005未満
18 | インダノファン | 0.009mg/l以下 | mg/l | 0.00009未満 | 0.00009未満 | 0.00009未満
19 | エスプロカルブ | 0.03mg/l以下 | mg/l | 0.0003未満 | 0.0003未満 | 0.0003未満
21 | エトフェンプロックス | 0.08mg/l以下 | mg/l | 0.0008未満 | 0.0008未満 | 0.0008未満
23 | エンドスルファン(ﾍﾞﾝｿﾞｴﾋﾟﾝ） | 0.01mg/l以下 | mg/l | 0.0001未満 | 0.0001未満 | 0.0001未満
24 | オキサジクロメホン | 0.02mg/l以下 | mg/l | 0.0002未満 | 0.0002未満 | 0.0002未満
25 | オキシン銅(有機銅) | 0.03mg/l以下 | mg/l | 0.0003未満 | 0.0003未満 | 0.0003未満
26 | オリサストロビン | 0.1mg/l以下 | mg/l | 0.001未満 | 0.001未満 | 0.001未満
27 | カズサホス | 0.0006mg/l以下 | mg/l | 0.000006未満 | 0.000006未満 | 0.000006未満
28 | カフェンストロール | 0.008mg/l以下 | mg/l | 0.00008未満 | 0.00008未満 | 0.00008未満
29 | カルタップ | 0.3mg/l以下 | mg/l | 0.0008未満 | 0.003未満 | 0.003未満
30 | カルバリル(NAC) | 0.02mg/l以下 | mg/l | 0.0002未満 | 0.0002未満 | 0.0005未満
32 | カルボフラン | 0.005mg/l以下 | mg/l | 0.000003未満 | 0.00005未満 | 0.00005未満
33 | キノクラミン(ACN) | 0.005mg/l以下 | mg/l | 0.00005未満 | 0.00005未満 | 0.00005未満
34 | キャプタン | 0.3mg/l以下 | mg/l | 0.003未満 | 0.003未満 | 0.003未満
35 | クミルロン | 0.03mg/l以下 | mg/l | 0.0003未満 | 0.0003未満 | 0.0003未満
36 | グリホサート | 2mg/l以下 | mg/l | 0.0002未満 | 0.0002未満 | 0.0002未満
37 | グルホシネート | 0.02mg/l以下 | mg/l | 0.0002未満 | 0.0002未満 | 0.0002未満
38 | クロメプロップ | 0.02mg/l以下 | mg/l | 0.0002未満 | 0.0002未満 | 0.0002未満
39 | クロルニトロフェン(CNP) | 0.0001mg/l以下 | mg/l | 0.0001未満 | 0.0001未満 | 0.0001未満
40 | クロルピリホス | 0.003mg/l以下 | mg/l | 0.00005未満 | 0.00005未満 | 0.00005未満
41 | クロロタロニル(TPN) | 0.05mg/l以下 | mg/l | 0.0005未満 | 0.0005未満 | 0.0005未満
42 | シアナジン | 0.001mg/l以下 | mg/l | 0.00001未満 | 0.00001未満 | 0.00001未満
43 | シアノホス | 0.003mg/l以下 | mg/l | 0.00003未満 | 0.00003未満 | 0.00003未満
44 | ジウロン(DCMU) | 0.02mg/l以下 | mg/l | 0.0002未満 | 0.0002未満 | 0.0002未満
45 | ジクロベニル(DBN) | 0.03mg/l以下 | mg/l | 0.0001未満 | 0.0001未満 | 0.0001未満
46 | ジクロボス(DDVP) | 0.008mg/l以下 | mg/l | 0.00008未満 | 0.00008未満 | 0.00008未満
47 | ジクワット | 0.005mg/l以下 | mg/l | 0.00005未満 | 0.00005未満 | 0.00005未満
48 | ジスルホトン(ｴﾁﾙﾁｵﾒﾄﾝ) | 0.004mg/l以下 | mg/l | 0.00004未満 | 0.00004未満 | 0.00004未満
50 | ジチオカルバメート系農薬 | 0.005mg/l以下 | mg/l | 0.00005未満 | 0.00005未満 | 0.00005未満

## 飛鳥路(浄水農薬-3-2)
【表３－④】P2
番号 | 検 査 項 目 | 目 標 値 | 単位 | 検 査 結 果
|  |  |  | 令和3年度 | 令和2年度 | 令和元年度
51 | ジチオピル | 0.009mg/l以下 | mg/l | 0.00009未満 | 0.00009未満 | 0.00009未満
52 | シハロホップブチル | 0.006mg/l以下 | mg/l | 0.00006未満 | 0.00006未満 | 0.00006未満
53 | シマジン(CAT) | 0.003mg/l以下 | mg/l | 0.00003未満 | 0.00003未満 | 0.00003未満
54 | ジメタメトリン | 0.02mg/l以下 | mg/l | 0.0002未満 | 0.0002未満 | 0.0002未満
55 | ジメトエート | 0.05mg/l以下 | mg/l | 0.0005未満 | 0.0005未満 | 0.0005未満
56 | シメトリン | 0.03mg/l以下 | mg/l | 0.0003未満 | 0.0003未満 | 0.0003未満
58 | ダイアジノン | 0.003mg/l以下 | mg/l | 0.00003未満 | 0.0003未満 | 0.0003未満
59 | ダイムロン | 0.8mg/l以下 | mg/l | 0.008未満 | 0.008未満 | 0.008未満
60 | ダゾメット、メタム(カーバム)及び メチルイソチオシアネート | 0.01mg/l以下 | mg/l | 0.00006未満 | 0.00006未満 | 0.00006未満
61 | チアジニル | 0.1mg/l以下 | mg/l | 0.001未満 | 0.001未満 | 0.001未満
62 | チラウム | 0.02mg/l以下 | mg/l | 0.0002未満 | 0.0002未満 | 0.0002未満
63 | チオジカルブ | 0.08mg/l以下 | mg/l | 0.0008未満 | 0.0008未満 | 0.0008未満
64 | チオファネートメチル | 0.3mg/l以下 | mg/l | 0.003未満 | 0.003未満 | 0.003未満
65 | チオベンカルブ | 0.02mg/l以下 | mg/l | 0.0002未満 | 0.0002未満 | 0.0002未満
66 | テフリルトリオン | 0.002mg/l以下 | mg/l | 0.00001未満 | 0.00001未満 | 0.00001未満
67 | テルブカルブ(MBPMC) | 0.02mg/l以下 | mg/l | 0.0002未満 | 0.0002未満 | 0.0002未満
68 | トリクロピル | 0.006mg/l以下 | mg/l | 0.00006未満 | 0.00006未満 | 0.00006未満
69 | トリクロルホン(DEP) | 0.005mg/l以下 | mg/l | 0.00005未満 | 0.00005未満 | 0.00005未満
70 | トリシクラゾール | 0.1mg/l以下 | mg/l | 0.0008未満 | 0.0008未満 | 0.0008未満
71 | トリフルラリン | 0.06mg/l以下 | mg/l | 0.0006未満 | 0.0006未満 | 0.0006未満
72 | ナプロパミド | 0.03mg/l以下 | mg/l | 0.0003未満 | 0.0003未満 | 0.0003未満
73 | パラコート | 0.005mg/l以下 | mg/l | 0.00005未満 | 0.00005未満 | 0.00005未満
74 | ピペロホス | 0.0009mg/l以下 | mg/l | 0.00005未満 | 0.00005未満 | 0.00005未満
75 | ピラクロニル | 0.01mg/l以下 | mg/l | 0.0001未満 | 0.0001未満 | 0.0001未満
76 | ピラゾキシフェン | 0.004mg/l以下 | mg/l | 0.00004未満 | 0.00004未満 | 0.00004未満
77 | ピラゾリネート(ﾋﾟﾗｿﾞﾚｰﾄ) | 0.02mg/l以下 | mg/l | 0.0002未満 | 0.0002未満 | 0.0002未満
78 | ピリダフェンチオン | 0.002mg/l以下 | mg/l | 0.00005未満 | 0.00005未満 | 0.00005未満
79 | ピリブチカルブ | 0.02mg/l以下 | mg/l | 0.0002未満 | 0.0002未満 | 0.0002未満
80 | ピロキロン | 0.05mg/l以下 | mg/l | 0.0004未満 | 0.0004未満 | 0.0004未満
81 | フィプロニル | 0.0005mg/l以下 | mg/l | 0.000005未満 | 0.000005未満 | 0.000005未満
82 | フェニトロチオン(MEP) | 0.01mg/l以下 | mg/l | 0.00003未満 | 0.00003未満 | 0.00003未満
83 | フェノブカルブ(BPMC) | 0.03mg/l以下 | mg/l | 0.0003未満 | 0.0003未満 | 0.0003未満
84 | フェリムゾン | 0.05mg/l以下 | mg/l | 0.0005未満 | 0.0005未満 | 0.0005未満
85 | フェンチオン(MPP) | 0.006mg/l以下 | mg/l | 0.00006未満 | 0.00006未満 | 0.00006未満
86 | フェントエート(PAP) | 0.007mg/l以下 | mg/l | 0.00007未満 | 0.00007未満 | 0.00007未満
87 | フェントラザミド | 0.01mg/l以下 | mg/l | 0.0001未満 | 0.0001未満 | 0.0001未満
88 | フサライド | 0.1mg/l以下 | mg/l | 0.001未満 | 0.001未満 | 0.001未満
89 | ブタクロール | 0.03mg/l以下 | mg/l | 0.0003未満 | 0.0003未満 | 0.0003未満
90 | ブタミホス | 0.02mg/l以下 | mg/l | 0.0002未満 | 0.0002未満 | 0.0002未満
91 | ブプロフェジン | 0.02mg/l以下 | mg/l | 0.0002未満 | 0.0002未満 | 0.0002未満
92 | フルアジム | 0.03mg/l以下 | mg/l | 0.0003未満 | 0.0003未満 | 0.0003未満
93 | プレチラクロール | 0.05mg/l以下 | mg/l | 0.0005未満 | 0.0005未満 | 0.0005未満
94 | プロシミドン | 0.09mg/l以下 | mg/l | 0.0009未満 | 0.0009未満 | 0.0009未満
95 | プロチオホス | 0.004mg/l以下 | mg/l | 0.00004未満 | 0.00004未満 | 0.00004未満
96 | プロピコナゾール | 0.05mg/l以下 | mg/l | 0.0005未満 | 0.0005未満 | 0.0005未満
97 | プロピザミド | 0.05mg/l以下 | mg/l | 0.0005未満 | 0.0005未満 | 0.0005未満
98 | プロベナゾール | 0.03mg/l以下 | mg/l | 0.0003未満 | 0.0003未満 | 0.0005未満
99 | ブロモブチド | 0.1mg/l以下 | mg/l | 0.001未満 | 0.001未満 | 0.001未満
100 | ベノミル | 0.02mg/l以下 | mg/l | 0.0002未満 | 0.0002未満 | 0.0002未満

## 飛鳥路(浄水農薬-3-3)
【表３－④】P3
番号 | 検 査 項 目 | 目 標 値 | 単位 | 検 査 結 果
|  |  |  | 令和3年度 | 令和2年度 | 令和元年度
101 | ペンシクロン | 0.1mg/l以下 | mg/l | 0.001未満 | 0.001未満 | 0.001未満
102 | ベンゾビシクロン | 0.09mg/l以下 | mg/l | 0.0009未満 | 0.0009未満 | 0.0009未満
103 | ベンゾフェナップ | 0.005mg/l以下 | mg/l | 0.00004未満 | 0.00004未満 | 0.00004未満
104 | ベンタゾン | 0.2mg/l以下 | mg/l | 0.002未満 | 0.002未満 | 0.002未満
105 | ペンディメタリン | 0.3mg/l以下 | mg/l | 0.003未満 | 0.003未満 | 0.003未満
106 | ベンフラカルブ | 0.04mg/l以下 | mg/l | 0.0002未満 | 0.0004未満 | 0.0004未満
107 | ベンフルラリン(ﾍﾞｽﾛｼﾞﾝ) | 0.01mg/l以下 | mg/l | 0.0001未満 | 0.0001未満 | 0.0001未満
108 | ベンフレセート | 0.07mg/l以下 | mg/l | 0.0007未満 | 0.0007未満 | 0.0007未満
109 | ホスチアゼート | 0.003mg/l以下 | mg/l | 0.00003未満 | 0.00003未満 | 0.00003未満
110 | マラチオン(ﾏﾗｿﾝ) | 0.7mg/l以下 | mg/l | 0.0005未満 | 0.0005未満 | 0.0005未満
111 | メコプロップ(MCPP) | 0.05mg/l以下 | mg/l | 0.0005未満 | 0.0005未満 | 0.0005未満
112 | メソミル | 0.03mg/l以下 | mg/l | 0.0003未満 | 0.0003未満 | 0.0003未満
113 | メタラキシル | 0.2mg/l以下 | mg/l | 0.0006未満 | 0.0006未満 | 0.0006未満
114 | メチダチオン(DMTP) | 0.004mg/l以下 | mg/l | 0.00004未満 | 0.00004未満 | 0.00004未満
116 | メトミノストロビン | 0.04mg/l以下 | mg/l | 0.0004未満 | 0.0004未満 | 0.0004未満
117 | メトリブジン | 0.03mg/l以下 | mg/l | 0.0003未満 | 0.0003未満 | 0.0003未満
118 | メフェナセット | 0.02mg/l以下 | mg/l | 0.0002未満 | 0.0002未満 | 0.0002未満
119 | メプロニル | 0.1mg/l以下 | mg/l | 0.001未満 | 0.001未満 | 0.001未満
120 | モリネート | 0.005mg/l以下 | mg/l | 0.00005未満 | 0.00005未満 | 0.00005未満

## 笠置(原水)
原水の水質状況（笠置簡易水道） |  |  |  |  | 【表４－①】
番号 | 検 査 項 目 | 単 位 | 検 査 結 果
|  |  | 令和3年度 | 令和2年度 | 令和元年度
1 | 一般細菌 | 個/ml | 101以上 | 101以上 | 101以上
2 | 大腸菌 | ――― | 検出 | 検出 | 検出
3 | カドミウム及びその化合物 | mg/l | <0.0003 | 0.0003未満 | 0.0003未満
4 | 水銀及びその化合物 | mg/l | <0.00005 | 0.00005未満 | 0.00005未満
5 | セレン及びその化合物 | mg/l | <0.001 | 0.001未満 | 0.001未満
6 | 鉛及びその化合物 | mg/l | <0.001 | 0.001未満 | 0.001未満
7 | ヒ素及びその化合物 | mg/l | 0.001 | 0.001 | 0.001
8 | 六価クロム化合物 | mg/l | <0.002 | 0.002未満 | 0.005未満
9 | 亜硝酸態窒素 | mg/l | <0.004 | 0.004未満 | 0.004未満
10 | シアン化物イオン及び塩化シアン | mg/l | <0.001 | 0.001未満 | 0.001未満
11 | 硝酸態窒素及び亜硝酸態窒素 | mg/l | 0.71 | 0.74 | 0.69
12 | フッ素及びその化合物 | mg/l | <0.08 | 0.08未満 | 0.08未満
13 | ホウ素及びその化合物 | mg/l | <0.02 | 0.02未満 | 0.02未満
14 | 四塩化炭素 | mg/l | <0.0002 | 0.0002未満 | 0.0002未満
15 | 1,4-ジオキサン | mg/l | <0.005 | 0.005未満 | 0.005未満
16 | シス-1,2-ジクロロエチレン及び トランス-1,2-ジクロロエチレン | mg/l | <0.004 | 0.004未満 | 0.004未満
17 | ジクロロメタン | mg/l | <0.002 | 0.002未満 | 0.002未満
18 | テトラクロロエチレン | mg/l | <0.001 | 0.001未満 | 0.001未満
19 | トリクロロエチレン | mg/l | <0.001 | 0.001未満 | 0.001未満
20 | ベンゼン | mg/l | <0.001 | 0.001未満 | 0.001未満
21 | 塩素酸 | mg/l | №20～30までの項目については、消毒を行ったときに生成される物質（消毒副生成物）のため、原水の検査は行っていません。
22 | クロロ酢酸 | mg/l
23 | クロロホルム | mg/l
24 | ジクロロ酢酸 | mg/l
25 | ジブロモクロロメタン | mg/l
26 | 臭素酸 | mg/l
27 | 総トリハロメタン | mg/l
28 | トリクロロ酢酸 | mg/l
29 | ブロモジクロロメタン | mg/l
30 | ブロモホルム | mg/l
31 | ホルムアルデヒド | mg/l
32 | 亜鉛及びその化合物 | mg/l | <0.005 | 0.005未満 | 0.005未満
33 | アルミニウム及びその化合物 | mg/l | 0.03 | 0.02未満 | 0.02
34 | 鉄及びその化合物 | mg/l | 0.18 | 0.17 | 0.15
35 | 銅及びその化合物 | mg/l | <0.01 | 0.01未満 | 0.01未満
36 | ナトリウム及びその化合物 | mg/l | 5.6 | 5.0 | 5.6
37 | マンガン及びその化合物 | mg/l | 0.007 | 0.006 | 0.005未満
38 | 塩化物イオン | mg/l | 3.7 | 4.1 | 4.3
39 | カルシウム、マグネシウム等(硬度) | mg/l | 28.4 | 28.8 | 30.2
40 | 蒸発残留物 | mg/l | 97 | 86 | 97
41 | 陰イオン界面活性剤 | mg/l | <0.02 | 0.02未満 | 0.02未満
42 | ジェオスミン | mg/l | <0.000001 | 0.000001未満 | 0.000001未満
43 | 2-メチルイソボルネオール | mg/l | <0.000001 | 0.000001未満 | 0.000001未満
44 | 非イオン界面活性剤 | mg/l | <0.005 | 0.005未満 | 0.005未満
45 | フェノール類 | mg/l | <0.0005 | 0.0005未満 | 0.0005未満
46 | 有機物（全有機炭素(TOC)の量） | mg/l | 1.1 | 1.5 | 1.2
47 | pH値 | ――― | 7.45 | 7.39 | 7.32
48 | 味 | ――― | 異常なし | 異常なし | 異常なし
49 | 臭気 | ――― | 異常なし | 異常なし | 異常なし
50 | 色度 | 度 | 6 | 8 | 6
51 | 濁度 | 度 | 1.3 | 0.6 | 0.6
| 遊離残留塩素 | mg/l | 0.01未満 | 0.01未満 | 0.01未満
クリプトスポリジウム等並びに指標菌
| クリプトスポリジウム | 個/10L | 検出せず | 検出せず | 検出せず
| ジアルジア | 個/10L | 検出せず | 検出せず | 検出せず
| 大腸菌数 | MPN/100ml | 110 | 1700 | 700
| ウエルシュ菌芽胞数 | 個/100ml | 14 | 65 | 32

## 有市(原水)
原水の水質状況（有市簡易水道） |  |  |  |  | 【表４－②】
番号 | 検 査 項 目 | 単 位 | 検 査 結 果
|  |  | 令和3年度 | 令和2年度 | 令和元年度
1 | 一般細菌 | 個/ml | 101以上 | 101以上 | 101以上
2 | 大腸菌 | ――― | 検出 | 検出 | 検出
3 | カドミウム及びその化合物 | mg/l | <0.0003 | 0.0003未満 | 0.0003未満
4 | 水銀及びその化合物 | mg/l | <0.00005 | 0.00005未満 | 0.00005未満
5 | セレン及びその化合物 | mg/l | <0.001 | 0.001未満 | 0.001未満
6 | 鉛及びその化合物 | mg/l | <0.001 | 0.001未満 | 0.001未満
7 | ヒ素及びその化合物 | mg/l | <0.001 | 0.001未満 | 0.001未満
8 | 六価クロム化合物 | mg/l | <0.002 | 0.005未満 | 0.005未満
9 | 亜硝酸態窒素 | mg/l | <0.004 | 0.004未満 | 0.004未満
10 | シアン化物イオン及び塩化シアン | mg/l | <0.001 | 0.001未満 | 0.001未満
11 | 硝酸態窒素及び亜硝酸態窒素 | mg/l | 1.3 | 0.99 | 1.39
12 | フッ素及びその化合物 | mg/l | <0.08 | 0.08未満 | 0.08未満
13 | ホウ素及びその化合物 | mg/l | <0.02 | 0.02未満 | 0.02未満
14 | 四塩化炭素 | mg/l | <0.0002 | 0.0002未満 | 0.0002未満
15 | 1,4-ジオキサン | mg/l | <0.005 | 0.005未満 | 0.005未満
16 | シス-1,2-ジクロロエチレン及び トランス-1,2-ジクロロエチレン | mg/l | <0.004 | 0.004未満 | 0.004未満
17 | ジクロロメタン | mg/l | <0.002 | 0.002未満 | 0.002未満
18 | テトラクロロエチレン | mg/l | <0.001 | 0.001未満 | 0.001未満
19 | トリクロロエチレン | mg/l | <0.001 | 0.001未満 | 0.001未満
20 | ベンゼン | mg/l | <0.001 | 0.001未満 | 0.001未満
21 | 塩素酸 | mg/l | №20～30までの項目については、消毒を行ったときに生成される物質（消毒副生成物）のため、原水の検査は行っていません。
22 | クロロ酢酸 | mg/l
23 | クロロホルム | mg/l
24 | ジクロロ酢酸 | mg/l
25 | ジブロモクロロメタン | mg/l
26 | 臭素酸 | mg/l
27 | 総トリハロメタン | mg/l
28 | トリクロロ酢酸 | mg/l
29 | ブロモジクロロメタン | mg/l
30 | ブロモホルム | mg/l
31 | ホルムアルデヒド | mg/l
32 | 亜鉛及びその化合物 | mg/l | <0.005 | 0.005未満 | 0.005未満
33 | アルミニウム及びその化合物 | mg/l | 0.04 | 0.04 | 0.04
34 | 鉄及びその化合物 | mg/l | 0.03 | 0.06 | 0.04
35 | 銅及びその化合物 | mg/l | <0.01 | 0.01未満 | 0.01未満
36 | ナトリウム及びその化合物 | mg/l | 4.3 | 3.8 | 4.8
37 | マンガン及びその化合物 | mg/l | 0.005 | 0.013 | 0.005未満
38 | 塩化物イオン | mg/l | 3.9 | 4.1 | 4.1
39 | カルシウム、マグネシウム等(硬度) | mg/l | 19.8 | 19.3 | 22.1
40 | 蒸発残留物 | mg/l | 89 | 75 | 82
41 | 陰イオン界面活性剤 | mg/l | <0.02 | 0.02未満 | 0.02未満
42 | ジェオスミン | mg/l | <0.000001 | 0.000001未満 | 0.000001未満
43 | 2-メチルイソボルネオール | mg/l | <0.000001 | 0.000001未満 | 0.000001未満
44 | 非イオン界面活性剤 | mg/l | <0.005 | 0.005未満 | 0.005未満
45 | フェノール類 | mg/l | <0.0005 | 0.0005未満 | 0.0005未満
46 | 有機物（全有機炭素(TOC)の量） | mg/l | 0.8 | 1 | 0.8
47 | pH値 | ――― | 7.43 | 7.33 | 7.42
48 | 味 | ――― | 異常なし | 異常なし | 異常なし
49 | 臭気 | ――― | 異常なし | 異常なし | 異常なし
50 | 色度 | 度 | 2 | 4 | 3
51 | 濁度 | 度 | 1.5 | 1.6 | 0.6
| 遊離残留塩素 | mg/l | 0.01未満 | 0.01未満 | 0.01未満
クリプトスポリジウム等並びに指標菌
| クリプトスポリジウム | 個/10L | 検出せず | 検出せず | 検出せず
| ジアルジア | 個/10L | 検出せず | 検出せず | 検出せず
| 大腸菌数 | MPN/100ml | 230 | 49 | 170
| ウエルシュ菌芽胞数 | 個/100ml | 4 | 14 | 7

## 東部(原水)
原水の水質状況（東部簡易水道） |  |  |  |  | 【表４－③】
番号 | 検 査 項 目 | 単 位 | 検 査 結 果
|  |  | 令和3年度 | 令和2年度 | 令和元年度
1 | 一般細菌 | 個/ml | 101以上 | 101以上 | 101以上
2 | 大腸菌 | ――― | 検出 | 検出 | 検出
3 | カドミウム及びその化合物 | mg/l | <0.0003 | 0.0003未満 | 0.0003未満
4 | 水銀及びその化合物 | mg/l | <0.00005 | 0.00005未満 | 0.00005未満
5 | セレン及びその化合物 | mg/l | <0.001 | 0.001未満 | 0.001未満
6 | 鉛及びその化合物 | mg/l | <0.001 | 0.001未満 | 0.001未満
7 | ヒ素及びその化合物 | mg/l | <0.001 | 0.001未満 | 0.001未満
8 | 六価クロム化合物 | mg/l | <0.002 | 0.005未満 | 0.005未満
9 | 亜硝酸態窒素 | mg/l | <0.004 | 0.004未満 | 0.004未満
10 | シアン化物イオン及び塩化シアン | mg/l | <0.001 | 0.001未満 | 0.001未満
11 | 硝酸態窒素及び亜硝酸態窒素 | mg/l | 0.72 | 0.64 | 1.28
12 | フッ素及びその化合物 | mg/l | <0.08 | 0.1 | 0.12
13 | ホウ素及びその化合物 | mg/l | <0.02 | 0.02未満 | 0.02未満
14 | 四塩化炭素 | mg/l | <0.0002 | 0.0002未満 | 0.0002未満
15 | 1,4-ジオキサン | mg/l | <0.005 | 0.005未満 | 0.005未満
16 | シス-1,2-ジクロロエチレン及び トランス-1,2-ジクロロエチレン | mg/l | <0.004 | 0.004未満 | 0.004未満
17 | ジクロロメタン | mg/l | <0.002 | 0.002未満 | 0.002未満
18 | テトラクロロエチレン | mg/l | <0.001 | 0.001未満 | 0.001未満
19 | トリクロロエチレン | mg/l | <0.001 | 0.001未満 | 0.001未満
20 | ベンゼン | mg/l | <0.001 | 0.001未満 | 0.001未満
21 | 塩素酸 | mg/l | №20～30までの項目については、消毒を行ったときに生成される物質（消毒副生成物）のため、原水の検査は行っていません。
22 | クロロ酢酸 | mg/l
23 | クロロホルム | mg/l
24 | ジクロロ酢酸 | mg/l
25 | ジブロモクロロメタン | mg/l
26 | 臭素酸 | mg/l
27 | 総トリハロメタン | mg/l
28 | トリクロロ酢酸 | mg/l
29 | ブロモジクロロメタン | mg/l
30 | ブロモホルム | mg/l
31 | ホルムアルデヒド | mg/l
32 | 亜鉛及びその化合物 | mg/l | <0.005 | 0.005未満 | 0.005未満
33 | アルミニウム及びその化合物 | mg/l | 0.32 | 0.23 | 0.33
34 | 鉄及びその化合物 | mg/l | 0.57 | 0.4 | 0.48
35 | 銅及びその化合物 | mg/l | <0.01 | 0.01未満 | 0.01未満
36 | ナトリウム及びその化合物 | mg/l | 6.2 | 7 | 6.7
37 | マンガン及びその化合物 | mg/l | 0.030 | 0.022 | 0.03
38 | 塩化物イオン | mg/l | 4.4 | 5.1 | 5.3
39 | カルシウム、マグネシウム等(硬度) | mg/l | 23.8 | 33.2 | 29.5
40 | 蒸発残留物 | mg/l | 113 | 112 | 112
41 | 陰イオン界面活性剤 | mg/l | <0.02 | 0.02未満 | 0.02未満
42 | ジェオスミン | mg/l | <0.000001 | 0.000001未満 | 0.000001未満
43 | 2-メチルイソボルネオール | mg/l | <0.000001 | 0.000001未満 | 0.000001未満
44 | 非イオン界面活性剤 | mg/l | <0.005 | 0.005未満 | 0.005未満
45 | フェノール類 | mg/l | <0.0005 | 0.0005未満 | 0.0005未満
46 | 有機物（全有機炭素(TOC)の量） | mg/l | 1.3 | 1.2 | 1.4
47 | pH値 | ――― | 7.6 | 7.49 | 7.46
48 | 味 | ――― | 異常なし | 異常なし | ―――
49 | 臭気 | ――― | 異常なし | 異常なし | 藻臭
50 | 色度 | 度 | 5 | 5 | 2
51 | 濁度 | 度 | 7.2 | 4.2 | 4.9
| 遊離残留塩素 | mg/l | 0.01未満 | 0.01未満 | 0.01未満
クリプトスポリジウム等並びに指標菌
| クリプトスポリジウム | 個/10L | 検出せず | 検出せず | 検出せず
| ジアルジア | 個/10L | 検出せず | 検出せず | 検出せず
| 大腸菌数 | MPN/100ml | 1100 | 330 | 460
| ウエルシュ菌芽胞数 | 個/100ml | 72 | 40 | 71

## 飛鳥路(原水)
原水の水質状況（飛鳥路飲料水供給施設） |  |  |  |  | 【表４－④】
番号 | 検 査 項 目 | 単 位 | 検 査 結 果
|  |  | 令和3年度 | 令和2年度 | 令和元年度
1 | 一般細菌 | 個/ml | 101以上 | 101以上 | 101以上
2 | 大腸菌 | ――― | 検出 | 検出 | 検出
3 | カドミウム及びその化合物 | mg/l | <0.0003 | 0.0003未満 | 0.0003未満
4 | 水銀及びその化合物 | mg/l | <0.00005 | 0.00005未満 | 0.00005未満
5 | セレン及びその化合物 | mg/l | <0.001 | 0.001未満 | 0.001未満
6 | 鉛及びその化合物 | mg/l | <0.001 | 0.001未満 | 0.001未満
7 | ヒ素及びその化合物 | mg/l | <0.001 | 0.001未満 | 0.001未満
8 | 六価クロム化合物 | mg/l | <0.002 | 0.005未満 | 0.005未満
9 | 亜硝酸態窒素 | mg/l | <0.004 | 0.004未満 | 0.004未満
10 | シアン化物イオン及び塩化シアン | mg/l | <0.001 | 0.001未満 | 0.001未満
11 | 硝酸態窒素及び亜硝酸態窒素 | mg/l | 0.57 | 0.64 | 0.65
12 | フッ素及びその化合物 | mg/l | <0.08 | 0.1 | 0.08未満
13 | ホウ素及びその化合物 | mg/l | <0.02 | 0.02未満 | 0.02未満
14 | 四塩化炭素 | mg/l | <0.0002 | 0.0002未満 | 0.0002未満
15 | 1,4-ジオキサン | mg/l | <0.005 | 0.005未満 | 0.005未満
16 | シス-1,2-ジクロロエチレン及び トランス-1,2-ジクロロエチレン | mg/l | <0.004 | 0.004未満 | 0.004未満
17 | ジクロロメタン | mg/l | <0.002 | 0.002未満 | 0.002未満
18 | テトラクロロエチレン | mg/l | <0.001 | 0.001未満 | 0.001未満
19 | トリクロロエチレン | mg/l | <0.001 | 0.001未満 | 0.001未満
20 | ベンゼン | mg/l | <0.001 | 0.001未満 | 0.001未満
21 | 塩素酸 | mg/l | №20～30までの項目については、消毒を行ったときに生成される物質（消毒副生成物）のため、原水の検査は行っていません。
22 | クロロ酢酸 | mg/l
23 | クロロホルム | mg/l
24 | ジクロロ酢酸 | mg/l
25 | ジブロモクロロメタン | mg/l
26 | 臭素酸 | mg/l
27 | 総トリハロメタン | mg/l
28 | トリクロロ酢酸 | mg/l
29 | ブロモジクロロメタン | mg/l
30 | ブロモホルム | mg/l
31 | ホルムアルデヒド | mg/l
32 | 亜鉛及びその化合物 | mg/l | <0.005 | 0.005未満 | 0.005未満
33 | アルミニウム及びその化合物 | mg/l | 0.06 | 0.23 | 0.06
34 | 鉄及びその化合物 | mg/l | 0.05 | 0.4 | 0.06
35 | 銅及びその化合物 | mg/l | <0.01 | 0.01未満 | 0.01未満
36 | ナトリウム及びその化合物 | mg/l | 6.7 | 7 | 6.3
37 | マンガン及びその化合物 | mg/l | <0.005 | 0.022 | 0.007
38 | 塩化物イオン | mg/l | 3.9 | 5.1 | 4.1
39 | カルシウム、マグネシウム等(硬度) | mg/l | 15.3 | 33.2 | 14.7
40 | 蒸発残留物 | mg/l | 93 | 112 | 84
41 | 陰イオン界面活性剤 | mg/l | <0.02 | 0.02未満 | 0.02未満
42 | ジェオスミン | mg/l | <0.000001 | 0.000001未満 | 0.000001未満
43 | 2-メチルイソボルネオール | mg/l | <0.000001 | 0.000001未満 | 0.000001未満
44 | 非イオン界面活性剤 | mg/l | <0.005 | 0.005未満 | 0.005未満
45 | フェノール類 | mg/l | <0.0005 | 0.0005未満 | 0.0005未満
46 | 有機物（全有機炭素(TOC)の量） | mg/l | 0.9 | 1.2 | 1.3
47 | pH値 | ――― | 7.52 | 7.49 | 7.41
48 | 味 | ――― | 異常なし | 異常なし | 異常なし
49 | 臭気 | ――― | 異常なし | 異常なし | 異常なし
50 | 色度 | 度 | 4 | 5 | 6
51 | 濁度 | 度 | 4.6 | 4.2 | 2.9
| 遊離残留塩素 | mg/l | 0.01未満 | 0.01未満 | 0.01未満
クリプトスポリジウム等並びに指標菌
| クリプトスポリジウム | 個/10L | 飛鳥路飲料水供給施設については、膜ろ過による浄水処理を行っているため、検査は実施していません。
| ジアルジア | 個/10L
| 大腸菌数 | MPN/100ml
| ウエルシュ菌芽胞数 | 個/100ml